## titul
Trať : | 506A |  |  |  | Km 67,375 | [6 empty] | Ev. č. : | 538207
| Staniční |  |  |  | TEST 13 ( B )
| zabezpečovací |  |  |  | 2. kategorie | [5 empty] | Kód : 11 / 0
| zařízení : |  |  |  | ústřední stavědlo, izolované koleje
Zjišťování volnosti koleje (ZVK)
| Dopravní stanoviště : |  |  | PSt. 1 | Dopravní kancelář |  |  |  | PSt. 2
| ( km ) |  |  | 66.955 | 67.375 |  |  |  | 67.544
| Počet pracovníků : |  |  |  | Výpravčí - 1
Výprava vlaků s přepravou cestujících dle čl. 505 SŽDC (ČD) D2
Dozorce výhybek - 1 *)
* ) = obsazení v době stanovené rozvrhem služby. V době nepřítomnosti přebírá jeho povinnosti výpravčí.
| Zjišťování |  |  |  | dozorce výhybek *) / výpravčí | [5 empty] | zast. - 42 / 00
| konce vlaku |  |  |  | výpravčí | [5 empty] | proj. - 00
|  | Dopravní koleje | [5 empty] | Nástupiště u koleje
č. | Začátek | Konec | Délka | Poznámka |  | č. | Začátek | Konec | Délka | Poznámka
1 | 67.047 | 67.459 | 412 | Hlavní staniční kolej |  | 1 | 67.225 | 67.448 | 223 | č. II, úrovňové, jednostranné vnitřní
n č.II a III konstrukce sypané
2 | 67.026 | 67.459 | 433 | Vjezd - odjezd - průjezd |  | 2 | 67.331 | 67.42 | 89 | č. I, úrovňové, vnější, konstrukce zděné
|  |  | 0 |  |  | = | 67.42 | 67.46 | 40 | konstrukce sypané, celkem 129m u k.č.2
3 | 67.057 | 67.435 | 378 | Vjezd - odjezd - průjezd |  | 3 | 67.296 | 67.422 | 126 | č. III, úrovňové, jednostranné vnitřní
Hronov

## Hronov
[5 empty] | Směr : Náchod | [13 empty] | Návěstidla - ŽST | [16 empty] | Návěstidla - ŽST | [14 empty] | Směr : Police nad Metují
[16 empty] | Vjezdová |  |  | Odjezdová |  |  |  |  | Seřaďovací | [9 empty] | Seřaďovací |  | Odjezdová | [5 empty] | Vjezdová
[19 empty] | Obvod výpravčího | [8 empty] | Km 67,375 | [7 empty] | Obvod výpravčího
| Traťové | [45 empty] | Traťové
| zabezpečovací |  |  |  | Telefonické dorozumívání |  |  |  | Kód : 1 | [6 empty] | Př L | 65.98 |  |  |  | S 2 | 67.026 |  | Stanice bez |  |  | SENA | C | JTom |  |  |  |  | Stanice bez |  |  |  | L 2 | 67.459 |  |  | Př S | 68.565 |  |  |  | zabezpečovací |  |  |  | Automatické hradlo |  |  |  | Kód : 14
| zařízení : |  |  |  | provoz podle D - 2 | [13 empty] | S 1 | 67.047 |  |  |  | seřaďovacích | [9 empty] | seřaďovacích |  | L 1 | 67.459 | [9 empty] | zařízení : |  |  |  | AH - 88 ( bez návěstního bodu )
[16 empty] | L | 66.69 |  |  |  | S 3 | 67.057 |  | návěstidel |  |  |  | III. / 2012 | [5 empty] | návěstidel |  |  |  | L 3 | 67.435 |  |  | S | 67.86
| Zjišťování konce |  |  |  | doprovod vlaku - §) |  |  | zast. | 61 - §) | [37 empty] | Zjišťování konce |  |  |  | samočinně činností |  |  | zast. | 90
| vlaku : |  |  |  | výpravčí |  |  | proj. | 00 | [37 empty] | vlaku : |  |  |  | zabezpečovacího zařízení |  |  | proj. | 30
§) = určený zaměstnanec informuje výpravčího návěstí "Vlak vjel celý" dle čl. 378 D1
EZ
[25 empty] | 0.383 |  |  | vlečka V4509 | [10 empty] | ( Vk1V/K1 )
[25 empty] | 67.119 | [12 empty] | Vk1V
PSt.1
[12 empty] | ( 1,2,3 ) | [9 empty] | S 3 | [26 empty] | Vk2V km 0,270 j.t.67,705 od v.č.9
[35 empty] | 9 | [6 empty] | K1
vlečka V4509
[20 empty] | S 1 | [33 empty] | S
[12 empty] | 1 |  |  | 3 | [19 empty] | L 3 | [7 empty] | 10 |  | 11
S 2
|  | L | [35 empty] | L 1
[15 empty] | 2 | [15 empty] | 8
L 2
7
[22 empty] | Vk 1 | [5 empty] | Vk 3 |  |  |  |  | ZVK
6
[18 empty] | 4 | [27 empty] | PSt.2
[23 empty] | 5 | [8 empty] | 67.333 | [13 empty] | ( 9/10,11,Vk2V )
Vk 2
EZ
[21 empty] | ( Vk1/Vk2 ) | [10 empty] | 67.333
Vjezdové / odjezdové rychlosti :
č. | staničení | N | námezník | přest. |  | č. | staničení | přest. |  | č. | staničení | N | námezník | přest. |  |  | poznámka | [10 empty] | v pokračování traťové koleje - rychlost traťová s místním omezením | [9 empty] | č. | staničení | N | námezník | přest. |  | poznámka |  |  |  | č. | staničení | přest. |  | č. | staničení | N | námezník | přest.
|  |  |  | Obvod výpravčího a PSt.1 | [10 empty] | Obvod posunu | [12 empty] | při jízdě do odbočky - rychlost 40 km/h | [14 empty] | Obvod posunu | [8 empty] | Obvod výpravčího a PSt.2
[38 empty] | 7 | 67.291 | -37 | 67.254 | ručně | bez zabezpečení
[6 empty] | 2 | 66.987 | elm. |  | 4 | 67.016 | 37 | 67.053 | ručně | bez zabezpečení | [12 empty] | Současné vlakové cesty | [9 empty] | 8 | 67.321 | -37 | 67.284 | ručně | výměnový zámek, klíč je v kontrolním zámku Vk3 |  |  |  |  | 9 | 67.435 | elm. |  | 11 | 67.539 | -37 | 67.502 | elm.
1 | 66.955 | 37 | 66.992 | elm. | [5 empty] | 5 | 67.077 | 37 | 67.114 | ručně | bez zabezpečení | [12 empty] | Vzájemně vyloučeny jsou pouze protisměrné | [9 empty] | K1 | 0.067 | -37 | 0.03 | ručně | výměnový zámek, klíč je v kontrolním zámku Vk1V | [8 empty] | Vk2V | 0.27 |  |  | elm.
[6 empty] | 3 | 66.988 | elm. |  | 6 | 67.229 | 37 | 67.266 | ručně | kontrolní výměnový zámek, klíč je v úschově v DK | [12 empty] | jízdní cesty na tutéž kolej | [9 empty] | = | 67.502 | -37 | 67.465 | ručně | klíč Vk1V/K1 je držen v EZ v kolejišti, je vlečkaře |  |  |  |  | 10 | 67.509 | elm. |  | = | 67.705
Hronov
1
3
P5104
4
223
129
Výhybky
Výhybky
Výhybky a výkolejka
Výhybky
2
6
8
PZS 3SNI km 66,811
km 67,435 v.č.9 = 0,000 vlečky V4509 pravá větev
km 67,502 v.č.K1 = 0,000 vlečky V4509 levá větev
P5105
PZS 3ZNI km 0,105
126
6 a
PZS 3ZNI km 67,540