## Opočno pod Orlickými horami
Směr : Bolehošť // Dobruška | [8 empty] | Návěstidla - ŽST | [44 empty] | Návěstidla - ŽST | [8 empty] | Směr : Bohuslavice nad Metují
[9 empty] | Vjezdová |  |  |  | Odjezdová - skupinová |  |  |  | Seřaďovací | [14 empty] | Trať : 506 |  |  |  |  | Km 39,118 = 5,359 | [5 empty] | Ev. č. : 539304 | [10 empty] | Seřaďovací |  | Odjezdová - skupinová |  |  | Vjezdová
|  | oba směry: | [6 empty] | Obvod signalisty St.1 | [44 empty] | Obvod signalisty St.2
| Traťové | [36 empty] | Týniště nad Orlicí - Broumov = Dobruška - Opočno | [25 empty] | Traťové
| zabezpečovací | Telefonické dorozumívání |  |  |  | Kód : 1 |  |  | Z Bolehoště |  | Z Dobrušky | [52 empty] | zabezpečovací |  |  |  | Telefonické dorozumívání |  |  | Kód : 1
| zařízení : | provoz podle D - 2 | [6 empty] | Př L | 37.88 | Př DL | 4.72 | S T |  |  |  | Se 1 | [36 empty] | Se 2 |  |  | L N |  | Př S | 40.6 |  |  |  | zařízení : |  |  |  | provoz podle D - 2
[11 empty] | tabulka s křížem | [5 empty] | 0.093 | [15 empty] | Staniční |  |  |  |  | Elektromechanické | [15 empty] | 0.149
|  | oba směry: | [8 empty] | = | 38.479 |  |  |  |  | = 39,014 | [15 empty] | zabezpečovací |  |  |  |  | řídící přístroj RANK |  |  |  | Kód : 5
| Zjišťování konce | signalista St.1 hlásí obsluhou |  |  | zast. | 20 // 20 |  |  | L | 38.586 | DL | 5.135 | 38.863 |  |  |  | = 5,255 | [15 empty] | zařízení : |  |  |  |  | závislá stavědla St. 1, 2 | [15 empty] | = 39,600 |  |  | 39,609 |  | S | 39.895 |  |  |  | Zjišťování konce |  |  |  | signalista St.2 hlásí obsluhou |  | zast. | 20
| vlaku : | zabezpečovacího zařízení |  |  | proj. | 10 // - |  |  |  |  | = | 38.894 | [20 empty] | Dopravní stanoviště : |  |  | Stavědlo 1 |  | Dopravní kancelář |  | Stavědlo 2 | [23 empty] | vlaku : |  |  |  | zabezpečovacího zařízení |  | proj. | 10
[33 empty] | ( km ) |  |  | 39.045 |  | 39,118 |  | 39.495
[33 empty] | Počet pracovníků : |  |  | Signalista - 1 |  | Výpravčí - 1 |  | Signalista - 1
Se 2
[23 empty] | 39.008 | [6 empty] | 4XA
[47 empty] | 11 | 12
[26 empty] | 4 | [26 empty] | 15
9
16
[12 empty] | S T | [10 empty] | 3 | [47 empty] | S
[53 empty] | 14 |  |  | 17
[14 empty] | 1 | [7 empty] | 2
| L | [47 empty] | 13 | [8 empty] | L N
[29 empty] | M1 |  |  | 5 6 | [22 empty] | 39.56
[25 empty] | St. 1 | [25 empty] | St. 2
[34 empty] | 7 | [11 empty] | 10
8
[5 empty] | M2 | [48 empty] | 39.553
Se 1
Současné vlakové cesty
Současné vjezdy vlaků opačných směrů (myšleno hlavní tratě) jsou zakázány. Při vjezdu a odjezdu vlaků směr Bohuslavice nad Metují i směr Bolehošť na a nebo z kolejí č. 1,3,5 je dovolen současný vjezd i odjezd vlaků směr Dobruška na a nebo z koleje č. 2.
[15 empty] | DL | [22 empty] | Současné odjezdy vlaků opačných směrů jsou dovoleny, nelze provádět současné odjezdy vlaků směr Bohuslavice nad Metují ze třetí koleje a z páté koleje směr Bolehošť a současně odjezdy z první a druhé koleje obou směrů (z důvodu souhlasů na St.1 a St.2).
|  |  | č. | staničení | N | námezník | přest. |  | č. | staničení | N | námezník | přest. |  | č. | staničení | N | námezník | přest. |  | poznámka | [5 empty] | č. | Začátek | Konec |  | Délka |  |  |  | Poznámka |  |  | C | č. | Začátek | Konec |  | Délka | Poznámka |  |  | č. | Začátek |  | Konec |  | Délka |  |  | Poznámka |  |  |  | č. | staničení | N | námezník | přest. |  | č. | staničení | N | námezník | přest.
[8 empty] | Obvod signalisty St.1 | [6 empty] | Obvod výpravčího ( v.č.5 za vlakové dopravy ) + obvod posunu | [48 empty] | Obvod signalisty St.2
[27 empty] | 1 | 39.036 | 39.489 |  | 453 |  |  |  | Hlavní SK (Bolehošť - Bohuslavice) |  |  |  | 1 | 39.052 | 39.241 |  | 189 | jednostranné, sypané |  |  | 2b | 39.498 |  | 39.56 |  | 62 |  |  | odvratná
|  |  | 1 | 38.877 | 34 | 38.911 | p/z |  | M1 | 39.107 | -23 | 39.084 | páka |  | 4XA | 39.121 | -26 | 39.095 | ruč. | výměnový zámek, klíč 4XA je v úschově v DK | [17 empty] | SENA | [8 empty] | 4 | 39.209 |  | 39.404 |  | 195 |  |  | pro zátěž do a z nákladiště Dobruška |  |  |  | 8 | 39.36 | 34 | 39.394 | páka |  | 13a | 39.46 | 38 | 39.422 | páka
[9 empty] | = | 0,000 | 23 | 0.023 | [14 empty] | 2 | 39.167 | 39.422 |  | 255 |  |  |  | Vjezd - odjezd - průjezd |  |  | JTom | 2 | 39.175 | 39.279 |  | 104 | jednostranné, sypané |  |  | 6 | 39.209 |  | 39.36 |  | 151 |  |  | nakl. a vykl. kolej, boční rampa |  |  |  | 9 | 39.385 | 28 | 39.413 | páka |  | 13b | 39.46 | -38 | 39.422 | páka
[15 empty] | 5 | 39.134 | -28 | 39.106 | ruč. | výměnový zámek do obou směrů, zástrčkový klíč | [6 empty] | 2a | 5.298 | 5.347 |  | 49 |  |  |  | Vjezd - odjezd (pouze Dobruška) |  |  |  | 2a | 5.298 | 5.346 |  | 48 | jednostranné, dlažba |  |  | 6a | 39.394 |  | 39.553 |  | 159 |  |  | nakl. a vykl. kolej, čelní rampa |  |  |  | 10 | 39.438 | -34 | 39.404 | páka |  | 14 | 39.519 | -30 | 39.489 | p/z
|  |  | 2 | 39.002 | 34 | 39.036 | p/z |  | M2 | 0.36 | -23 | 0.337 | páka |  | = | 5.375 | -28 | 5.347 |  | je v ŘP v DK (za VD obsluhuje výpravčí, jinak OV) | [6 empty] | = | 39.057 | 39.106 |  | 49 | [6 empty] | II. | = | 39.057 | 39.105 |  | 48 | [15 empty] | 11 | 39.445 | -28 | 39.417 | páka |  | 15 | 39.525 | -28 | 39.497 | páka
|  |  | 3 | 39.008 | 34 | 39.042 | páka |  | = | 38.747 | 23 | 38.77 |  |  | 6 | 39.139 | 28 | 39.167 | ruč. | výměnový zámek, zástrčkový klíč je v ŘP v DK | [6 empty] | 3 | 39.042 | 39.526 |  | 484 |  |  |  | Vjezd - odjezd - průjezd (mimo Dobrušku) |  |  | 2008 | 3 | 39.038 | 39.22 |  | 182 | jednostranné, sypané |  |  | 7 | 39.121 |  | 39.417 |  | 296 |  |  | nakl. a vykl. kolej |  |  |  | 12 | 39.451 | 28 | 39.479 | páka |  | 16 | 39.552 | -26 | 39.526 | páka
|  |  | 4 | 39.052 | 34 | 39.086 | páka |  | = | 4.988 | 23 | 5.011 |  |  | 7 | 39.175 | 34 | 39.209 | ruč. | bez zabezpečení | [6 empty] | 5 | 39.086 | 39.497 |  | 411 |  |  |  | Vjezd - odjezd - průjezd (mimo Dobrušku) | [11 empty] | 7a | 39.008 |  | 39.085 |  | 77 |  |  | pro účely SDC |  |  |  | = | 0,000 | 28 | 0.028 | páka |  | 17 | 39.587 | -34 | 39.553 | p/z
Výhybky
Opočno pod Orlickými horami
5
4
Dopravní koleje
Nástupiště u koleje
Výhybky
Výhybky
Manipulační koleje
3
1
2
6
Bolehošť
Bohuslavice nad Metují
2 a
7 a
P Z M z St.1 38,998
vlečka Friesland ČR a.s.
odvrat
přejezd 5,276
přejezd 39,035 0,072
2 b
6 a
vlečka Cukrovar
40
40
40
30
40
40
hrot 12 = 0,000 vl.Cukrovar
hrot M1 = 0,000 vl.Friesland
Dobruška
7