## titul
Trať : | 507A |  |  |  | Km 76,166 | [6 empty] | Ev. č. : | 546838
| Staniční |  |  |  | Elektronické stavědlo - ESA 11
| zabezpečovací |  |  |  | JOP | [5 empty] | Kód : 22
| zařízení : |  |  |  | 3. kategorie, RZZ Starmon typ K-2002
| Dopravní stanoviště : |  |  |  | Dopravní kancelář
| ( km ) |  |  |  | 76.166
| Počet pracovníků : |  |  |  | dálková obsluha výpravčím DOZ Žďárec u Skutče
Výprava vlaků s přepravou cestujících dle čl. 505 SŽDC (ČD) D2
| Zjišťování |  |  |  | samočinně činností | [5 empty] | zast. - 90
| konce vlaku |  |  |  | zabezpečovacího zařízení | [5 empty] | proj. - 30
|  | Dopravní koleje | [5 empty] | Nástupiště u koleje
č. | Začátek | Konec | Délka | Poznámka |  | č. | Začátek | Konec | Délka | Poznámka
1 | 75.715 | 76.376 | 661 | Hlavní staniční kolej |  | 1 | 76.099 | 76.25 | 151 | č. III, oboustranné úrovňové
konstrukce Tischer
3 | 75.802 | 76.335 | 533 | Vjezd - odjezd - průjezd |  | 3 | 76.128 | 76.237 | 109 | č. II, oboustranné úrovňové
konstrukce SUDOP T + desky K150
5 | 75.937 | 76.326 | 389 | Vjezd - odjezd - průjezd |  | 5 | 76.08 | 76.262 | 182 | č. I, úrovňové, jednostranné vnitřní
|  |  | 0 | [6 empty] | konstrukce sypané
Slatiňany

## Slatiňany
Směr : Chrast u Chrudimi | [13 empty] | Návěstidla - ŽST | [24 empty] | Návěstidla - ŽST | [9 empty] | Směr : Chrudim
[12 empty] | Vjezdová |  | Odjezdová |  |  |  | Seřaďovací |  | Vyčkávací | [14 empty] | Seřaďovací |  |  |  | Odjezdová |  |  |  |  | Vjezdová
[14 empty] | Obvod DOZ | [24 empty] | Obvod DOZ
| Traťové | [28 empty] | Km 76,166 | [19 empty] | Traťové
| zabezpečovací |  |  |  | Automatické hradlo | [6 empty] | Př L | 74.711 |  |  | S 3 | 75.802 | Se 1 | 75.584 | [15 empty] | Se 3 | 76.368 | Se 6 | 76.611 |  |  | L 3 | 76.335 |  | Př S | 77.37 |  |  |  |  | zabezpečovací |  |  |  | Automatické hradlo
| zařízení : |  |  |  | typ AH88 ( bez návěstního bodu ) |  |  |  | Kód : 14 |  |  |  |  | S 1 | 75.715 |  |  |  |  | Vy 1 | 76.046 | [7 empty] | SENA | C | JTom |  |  |  | Se 4 | 76.48 | Se 7 | 76.616 | L 1 | 76.376 | [9 empty] | zařízení : |  |  |  | typ AH88 ( bez návěstního bodu ) |  |  |  | Kód : 14
[12 empty] | L | 75.418 |  |  | S 5 | 75.937 | Se 2 | 75.92 | [15 empty] | Se 5 | 76.48 | Se 8 | 77.055 |  |  | L 5 | 76.326 |  | S | 76.661
I. / 2012
| Zjišťování konce |  |  |  | samočinně činností |  |  | zast. | 90 | [40 empty] | Zjišťování konce |  |  |  | samočinně činností |  |  | zast. | 90
| vlaku : |  |  |  | zabezpečovacího zařízení |  |  | proj. | 30 | [40 empty] | vlaku : |  |  |  | zabezpečovacího zařízení |  |  | proj. | 30
Vjezdové / odjezdové rychlosti :
v pokračování traťové koleje - rychlost traťová s místním omezením
při jízdě do odbočky - rychlost 50 km/h
[23 empty] | Vk 1 | Se 2 | [19 empty] | Vk 3
[50 empty] | Se 4 | [6 empty] | Se 8
[24 empty] | S 5 | [18 empty] | Se 3 |  |  |  | 7
[22 empty] | 3 | [19 empty] | 5 | [16 empty] | vlečka V4450
[16 empty] | S 3 | [35 empty] | Se 7
[11 empty] | 2 | [30 empty] | L 5 |  |  |  | 6
[13 empty] | S 1 | [36 empty] | Se 5 |  |  |  | S
[9 empty] | 1 | [32 empty] | L 3 | [6 empty] | 8
4
| L | [7 empty] | Se 1 | [35 empty] | L 1 |  |  | PSt.1 |  |  |  | Se 6
[31 empty] | Vy 1 | EZ
[32 empty] | ( Vk2/4t/4 ) | Vk 2 | [14 empty] | ( 5/7,6,8 )
[34 empty] | vlečka V4449 a V4456 | [13 empty] | ( L5-L1/Se5 )
( L,Se3/Se4 )
( PZS B,C,D )
Současné vlakové cesty
Vzájemně vyloučeny jsou pouze protisměrné
jizdní cesty na tutéž kolej
č. | staničení | N | námezník | přest. |  | č. | staničení | N | námezník | přest. | [14 empty] | č. | staničení | N | námezník | přest. |  |  | poznámka | [16 empty] | č. | staničení | N | námezník | přest. |  | č. | staničení | N | námezník | přest.
[5 empty] | Obvod DOZ | [24 empty] | Obvod posunu | [23 empty] | Obvod DOZ
[49 empty] | 5 | 76.327 | 51 | 76.378 | elm.
[6 empty] | 2 | 75.634 | 65 | 75.699 | elm. | [14 empty] | 4 | 76.05 | 37 | 76.087 | ručně | odtlačný výměnový zámek, klíč je držen v kontr.zámku Vk 2 | [18 empty] | Vk 3 | 76.368 |  |  | elm.
1 | 75.597 | 51 | 75.648 | elm. |  | 3 | 75.866 | 51 | 75.917 | elm. | [17 empty] | 0 | [20 empty] | 6 | 76.403 | -51 | 76.352 | elm. |  | 8 | 76.446 | -51 | 76.395 | elm.
[6 empty] | Vk 1 | 75.917 |  |  | elm. | [14 empty] | Vk 2 | 76.096 |  |  | ručně | kontr.výk.zámek, klíč Vk2/4t/4 je držen v EZ v kolejišti | [18 empty] | 7 | 76.423 | -37 | 76.386 | elm.
Výhybky a výkolejka
Slatiňany
Výhybky a výkolejka
Výhybka a výkolejka
1
PZS B 3ZNI 76,458
5
7
3
PZS C 3SNI 76,625
PZS D 3SNI 77,041
5
5
5
5
5
5
182
109
151
P5336
P5337
P5338