## Rozsochatec
Směr : Havlíčkův Brod | [11 empty] | Návěstidla - ŽST | [25 empty] | Návěstidla - ŽST | [8 empty] | Směr : Chotěboř
[9 empty] | Vjezdová |  |  | Odjezdová - skupinová |  |  | Seřaďovací | [5 empty] | Trať : 507 |  |  |  | Km 10,332 | [6 empty] | Ev. č. : 549436 |  |  |  | Seřaďovací |  | Odjezdová - skupinová |  |  | Vjezdová
[12 empty] | Obvod výpravčího | [25 empty] | Obvod výpravčího
| Traťové | [46 empty] | Traťové
| zabezpečovací |  |  |  | Reléový poloautoblok |  | Kód : 4 |  | Př L | 8.788 |  |  |  |  | Stanice bez | [6 empty] | Staniční |  |  |  | TEST 10 | [9 empty] | Stanice bez |  |  |  |  | Př S | 11.415 | [5 empty] | zabezpečovací | Reléový poloautoblok |  |  |  | Kód : 4
| zařízení : |  |  |  | bez kontroly volnosti tratě | [7 empty] | SB | 9.738 | seřaďovacích | [6 empty] | zabezpečovací |  |  |  | 2. kategorie |  |  |  |  | Kód : 10 |  |  |  |  | seřaďovacích |  |  | LR | 10.473 | [7 empty] | zařízení : | bez kontroly volnosti tratě
[9 empty] | L | 9.49 |  |  |  |  | návěstidel | [6 empty] | zařízení : |  |  |  | s ručně stavěnými výhybkami zabezpečenými EZ | [9 empty] | návěstidel |  |  |  |  | S | 10.715
Všechna návěstidla jsou světelná, závislá na výměnách prostřednictvím EZ
| Zjišťování konce |  |  |  | výpravčí | zast. | 00 | [40 empty] | Zjišťování konce | výpravčí |  |  | zast. | 00
| vlaku : |  |  |  | vždy | proj. | 00 | [14 empty] | Dopravní stanoviště : |  | PSt. 1 |  |  | Dopravní kancelář |  |  | PSt. 2 | [17 empty] | vlaku : | vždy |  |  | proj. | 00
[22 empty] | ( km ) |  | 9.825 |  |  | 10,332 |  |  | 10.457
[22 empty] | Počet pracovníků : |  |  |  |  | Výpravčí - 1
Vjezdové / odjezdové rychlosti :
v pokračování traťové koleje - rychlost traťová s místním omezením
při jízdě do odbočky - rychlost 40 km/h
EZ
( Vk1/2 )
10.305
Vk 1
2
[8 empty] | SB | [43 empty] | S
3
1
|  | L | [8 empty] | PSt.1 | [31 empty] | PSt.2 | LR
0
[11 empty] | EZ | [31 empty] | EZ
[11 empty] | ( 1 ) | [14 empty] | Současné vlakové cesty | [16 empty] | ( 3 )
Zabezpečovací zařízení neumožňuje současné vlakové cesty
vyjma současných odjezdů
č. | staničení | N | námezník | přest. | [21 empty] | C | [14 empty] | č. | staničení | N | námezník | přest. |  |  | poznámka |  | č. | staničení | N | námezník | přest.
|  | Obvod výpravčího | [14 empty] | č. | Začátek | Konec | Délka |  |  | Poznámka |  |  |  | č. | Začátek |  | Konec |  | Délka |  | Poznámka | [11 empty] | Obvod posunu | [5 empty] | Obvod výpravčího
SENA
[17 empty] | 1 | 9.79 | 10.428 | 638 |  |  | Hlavní staniční kolej |  |  | JTom | 1 | 10.317 |  | 10.403 |  | 86 |  | č.II, úrovňové, jednostr.vnitřní ( SUDOP T+desky K145 ) | [6 empty] | 2 | 10.142 | 51 | 10.193 | ručně | výměnový zámek, klíč je držen ve výk. zámku Vk1
1 | 9.739 | 51 | 9.79 | ručně | [21 empty] | XI. | [17 empty] | 0 | [5 empty] | 3 | 10.479 | -51 | 10.428 | ručně
|  |  | 0 | [13 empty] | 3 | 9.79 | 10.428 | 638 |  |  | Vjezd - odjezd - průjezd |  |  | 2008 | 3 | 10.214 |  | 10.304 |  | 90 |  | č.I, úrovňové, jednostr.vnitřní ( SUDOP T+desky K145 ) | [6 empty] | Vk 1 | 10.205 |  |  | ručně | výkolejkový zámek, klíč Vk1/2 je držen v EZ v DK
Výhybky
Rozsochatec
Výhybky
1
3
5
Dopravní koleje
Nástupiště u koleje
PZS 3ZNLI km 10,634