## titul
Trať : | 507B |  |  |  |  | Km 49,537 | [6 empty] | Ev. č. : | 550137
| Staniční |  |  |  |  | Elektronické stavědlo - ESA 33
| zabezpečovací |  |  |  |  | JOP | [5 empty] | Kód : 22
| zařízení : |  |  |  |  | 3. kategorie
| Dopravní stanoviště : |  |  |  |  | Dopravní kancelář
| ( km ) |  |  |  |  | 49.537
| Počet pracovníků : |  |  |  |  | dálková obsluha výpravčím DOZ Svitavy
[5 empty] | ( nouzová místní obsluha pohotovostním výpravčím ) |  |  |  | ( záložní pracoviště DOZ Žďárec u Skutče )
Výprava vlaků s přepravou cestujících dle čl. 505 SŽDC (ČD) D2
| Zjišťování |  |  |  |  | samočinně činností | [5 empty] | zast. - 90
| konce vlaku |  |  |  |  | zabezpečovacího zařízení | [5 empty] | proj. - 30
|  | Dopravní koleje | [6 empty] | Nástupiště u koleje
č. | Začátek | Konec | Délka | Poznámka |  |  | č. | Začátek | Konec | Délka | Poznámka
[7 empty] | 1 | 49.475 | 49.54 | 65 | č. I, úrovňové, jednostranné vnitřní
1 | 49.428 | 49.534 | 106 | Hlavní staniční kolej |  |  | = | 49.475 | 49.486 | 11 | z toho: konstrukce sypané
[7 empty] | = | 49.486 | 49.524 | 38 | konstrukce Tischer
3 | 49.428 | 49.544 | 116 | Vjezd - odjezd - průjezd |  |  | = | 49.524 | 49.54 | 16 | konstrukce sypané
[7 empty] | 3 | 49.475 | 49.54 | 65 | č. II, úrovňové, jednostranné vnitřní
konstrukce sypané
Skuteč

## Skuteč
[5 empty] | Směr : Čachnov | [8 empty] | Návěstidla - ŽST | [19 empty] | Návěstidla - ŽST | [11 empty] | Směr : Žďárec u Skutče
[12 empty] | Vjezdová |  | Odjezdová |  |  |  | Seřaďovací | [12 empty] | Seřaďovací |  |  | Odjezdová |  |  |  | Vjezdová
[14 empty] | Obvod DOZ | [10 empty] | Km 49,537 | [8 empty] | Obvod DOZ
| Traťové | [43 empty] | Traťové
| zabezpečovací |  |  |  | Automatické hradlo |  |  |  | Kód : 14 |  |  | Př L | 48.621 | [10 empty] | SENA | C | JTom | [11 empty] | Př S | 50.286 | [5 empty] | zabezpečovací | Automatické hradlo |  |  |  | Kód : 14
| zařízení : |  |  |  | typ AH-ESA-04 ( bez návěstního bodu ) | [8 empty] | S 1 | 49.428 | S 3 | 49.428 | Se 1 | 49.36 | [11 empty] | Se 2 | 49.614 |  | L 1 | 49.534 | L 3 | 49.544 | [7 empty] | zařízení : | typ AHP-03 ( bez návěstního bodu )
[12 empty] | L | 49.034 | [11 empty] | XII. / 2011 | [12 empty] | S | 49.884
| Zjišťování konce |  |  |  | samočinně činností |  |  | zast. | 90 | [35 empty] | Zjišťování konce | samočinně činností |  |  | zast. | 90
| vlaku : |  |  |  | zabezpečovacího zařízení |  |  | proj. | 30 | [35 empty] | vlaku : | zabezpečovacího zařízení |  |  | proj. | 30
49.43
[27 empty] | 4 |  |  |  |  | 49.577
[22 empty] | Vk 1 | S 3
[7 empty] | 49.1 | [6 empty] | 1
[23 empty] | 3 | [12 empty] | Se 2 | [12 empty] | S
[20 empty] | 2 |  |  |  | S 1 |  |  |  |  | L 3
[33 empty] | 5 |  |  | 6
|  | L | [17 empty] | Se 1
[20 empty] | PSt.1 | 49.37 | [6 empty] | Vk 2 |  | PSt.2
[20 empty] | ( 2, EZ Vk1/3t/3 ) | [9 empty] | ( 6, EZ Vk2/5t/5 )
Vjezdové / odjezdové rychlosti :
č. | staničení | N | námezník | přest. |  | č. | staničení | N | námezník | přest. | poznámka | [13 empty] | v pokračování traťové koleje - rychlost traťová s místním omezením | [14 empty] | č. | staničení | N | námezník | přest. | poznámka |  | č. | staničení | N | námezník | přest.
|  | Obvod DOZ | [7 empty] | Obvod posunu | [14 empty] | při jízdě do odbočky - rychlost 40 km/h | [18 empty] | Obvod posunu |  |  |  |  | Obvod DOZ
[6 empty] | 1 | 49.272 | 37 | 49.309 | ručně | bez zabezpečení | [13 empty] | Současné vlakové cesty | [14 empty] | 4 | 49.512 | -37 | 49.475 | ručně | bez zabezpečení
2 | 49.362 | 37 | 49.399 | elm. |  |  |  |  | 0 | [15 empty] | Vzájemně vyloučeny jsou pouze protisměrné | [21 empty] | 6 | 49.613 | -37 | 49.576 | elm.
[6 empty] | 3 | 49.429 | -37 | 49.392 | ručně | odtl.vým.zámek, klíč držen v KZ Vk1 | [13 empty] | jízdní cesty na tutéž kolej | [14 empty] | 5 | 49.586 | -42 | 49.544 | ručně | odtl.vým.zámek, klíč držen v KZ Vk2
Skuteč
1
3
Výhybky
Výhybky
Výhybky
výstr. kříže km 49,087
5 a
Výhybky
5
2
7
3 b
3 a
výstr. kříže km 49,694
L 1
65
65
P6931
P6930