## titul
Trať : | 508 |  |  |  | Km 102,279 | [6 empty] | Ev. č. : | 565903
| Staniční |  |  |  | Elektronické stavědlo - ESA 33
| zabezpečovací |  |  |  | JOP | [5 empty] | Kód : 22
| zařízení : |  |  |  | 3. kategorie
| Dopravní stanoviště : |  |  |  | Dopravní kancelář
| ( km ) |  |  |  | 102.279
| Počet pracovníků : |  |  |  | dálková obsluha výpravčím DOZ Železný Brod
( nouzová místní obsluha pohotovostním výpravčím )
Výprava vlaků s přepravou cestujících dle čl. 505 ČD D2
| Zjišťování |  |  |  | samočinně činností | [5 empty] | zast. - 90
| konce vlaku |  |  |  | zabezpečovacího zařízení | [5 empty] | proj. - 30
|  | Dopravní koleje | [5 empty] | Nástupiště u koleje
č. | Začátek | Konec | Délka | Poznámka |  | č. | Začátek | Konec | Délka | Poznámka
1 | 102.084 | 102.478 | 394 | Hlavní staniční kolej |  | 1 | 102.146 | 102.403 | 257 | č. I, úrovňové, jednostranné vnitřní
přechody v km 102,255-8,
2 | 102.142 | 102.429 | 287 | Vjezd - odjezd - průjezd | [5 empty] | 102,275-8 a 102,299-302
[6 empty] | 2 | 102.146 | 102.403 | 257 | č. II, úrovňové, jednostranné vnitřní
4 | 102.142 | 102.429 | 287 | Vjezd - odjezd - průjezd | [5 empty] | u obou N konstrukce Tischer
Semily

## Semily
[5 empty] | Směr : Košťálov | [13 empty] | Návěstidla - ŽST | [19 empty] | Návěstidla - ŽST | [13 empty] | Směr : Železný Brod
[16 empty] | Vjezdová |  |  | Odjezdová |  |  |  |  | Seřaďovací | [12 empty] | Seřaďovací |  | Odjezdová |  |  |  |  | Vjezdová
[19 empty] | Obvod DOZ | [11 empty] | Km 102,279 | [7 empty] | Obvod DOZ
| Traťové | [47 empty] | Traťové
| zabezpečovací |  |  |  | Automatické hradlo |  |  |  | Kód : 14 | [6 empty] | Př L | 100.597 |  |  |  | S 2 | 102.142 |  | Se 1 | 101.958 |  |  |  |  | SENA | C | JTom | [8 empty] | L 2 | 102.429 |  | Př S | 104.2 |  |  |  | zabezpečovací |  |  |  | Automatické hradlo |  |  |  | Kód : 14
| zařízení : |  |  |  | ( bez návěstního bodu ) | [13 empty] | S 1 | 102.084 |  |  |  | Se 2 | 102.07 | [11 empty] | Se 4 | 102.553 | L 1 | 102.478 | [8 empty] | zařízení : |  |  |  | ( bez návěstního bodu )
[16 empty] | L | 101.607 |  |  |  | S 4 | 102.142 |  | Se 3 | 102.07 | [5 empty] | II. / 2012 | [9 empty] | L 4 | 102.429 |  | S | 103.08
| Zjišťování konce |  |  |  | samočinně činností |  |  | zast. | 90 | [39 empty] | Zjišťování konce |  |  |  | samočinně činností |  |  | zast. | 90
| vlaku : |  |  |  | zabezpečovacího zařízení |  |  | proj. | 30 | [39 empty] | vlaku : |  |  |  | zabezpečovacího zařízení |  |  | proj. | 30
102.244
[27 empty] | Vk 2 | Se 3 |  |  |  |  | 102.244
přechod v km 102,275-8
[27 empty] | Vk 1 | Se 2 | [5 empty] | přechod v km 102,255-8 |  | přechod v km 102,299-302
[26 empty] | 2 |  | 5 | [17 empty] | 102.535
[28 empty] | S 1 | [19 empty] | Se 4 | [7 empty] | S
[11 empty] | R1 | [11 empty] | 1
[26 empty] | 3 |  |  | S 2 | [17 empty] | 7
|  | L | [20 empty] | Se 1 | [19 empty] | L 1
EZ
[15 empty] | Vk R1 |  |  | ( VkR1/R1t/R1 ) | [8 empty] | 4 |  | S 4 | [14 empty] | 6
L 2
vlečka V4611 t.č.mimo provoz
L 4
Vjezdové / odjezdové rychlosti :
č. | staničení | N | námezník | přest. |  | č. | staničení | přest. |  | č. | staničení | N | námezník | přest. |  | poznámka | [14 empty] | v pokračování traťové koleje - rychlost traťová s místním omezením | [18 empty] | č. | staničení | přest. |  | č. | staničení | N | námezník | přest.
|  |  |  | Obvod DOZ | [9 empty] | Obvod posunu | [16 empty] | při jízdě do odbočky - rychlost 40 km/h | [22 empty] | Obvod DOZ
[6 empty] | 2 | 102.024 | elm. |  | R1 | 101.796 | 37 | 101.833 | ručně | odtlačný výměnový zámek, klíč držen v kontrolním zámku Vk R1 | [15 empty] | Současné vlakové cesty
1 | 101.96 | 51 | 102.011 | elm. |  | 3 | 102.024 | elm. | [6 empty] | Vk R1 - kontrolní výk.zámek, klíč VkR1/R1t/R1 je držen v EZ v kolejišti | [15 empty] | Vzájemně vyloučeny jsou pouze protisměrné | [18 empty] | 6 | 102.49 | elm. |  | 7 | 102.539 | -37 | 102.502 | elm.
[6 empty] | 4 | 102.069 | elm. |  | 5 | 102.077 | 37 | 102.114 | ručně | bez zabezpečení | [15 empty] | jízdní cesty na tutéž kolej
Výhybky
Semily
Výhybky
2
1
Výhybky
3
PZS - 3ZBI km 102,543
PZS - 3ZBI km 102,017
4
5
7
P3083
P3084
257
257
km 101,796 v.č.R1 = 0,000 vlečky V4611