## titul
Trať : | 508 |  |  |  |  | Km 60,804 | [6 empty] | Ev. č. : | 567305
Staniční
| zabezpečovací |  |  |  |  | Mechanické | [5 empty] | Kód : 2
| zařízení : |  |  |  |  | 2. kategorie, ústřední stavědlo
| Dopravní stanoviště : |  |  |  | St. I | Dopravní kancelář |  |  | St. II
| ( km ) |  |  |  | 60.416 | 60.804 |  |  | 61.024
| Počet pracovníků : |  |  |  | Výhybkář - 1 *) | Výpravčí - 1 |  |  | neobsazeno
Výprava vlaků s přepravou cestujících dle čl. 505 SŽDC (ČD) D2
* ) = obsazení v době stanovené rozvrhem služby. V době nepřítomnosti přebírá jeho povinnosti výpravčí.
| Zjišťování |  |  |  |  | výhybkář *) / výpravčí | [5 empty] | zast. - 30 / 00
| konce vlaku |  |  |  |  | výpravčí | [5 empty] | proj. - 00
|  | Dopravní koleje | [6 empty] | Nástupiště u koleje
č. | Začátek | Konec | Délka | Poznámka |  |  | č. | Začátek | Konec | Délka | Poznámka
1 | 60.503 | 60.98 | 477 | Hlavní staniční kolej |  |  | 1 | 60.7 | 60.878 | 178 | č. II, úrovňové, jednostranné vnitřní
přechody přes koleje číslo 2 a 4
jsou v km 60,795 a 60,810
2 | 60.52 | 60.984 | 464 | Vjezd - odjezd - průjezd |  |  | 2 | 60.76 | 60.875 | 115 | č. I, úrovňové, jednostranné vnitřní
[10 empty] | 0 | obě nást.jsou konstrukce sypané
Bílá Třemešná

## Bílá Třemešná
[5 empty] | Směr : Dvůr Králové nad Labem | [9 empty] | Návěstidla - ŽST | [11 empty] | Návěstidla - ŽST | [11 empty] | Směr : Mostek
[12 empty] | Vjezdová |  |  | Odjezdová |  |  |  | Seřaďovací | [6 empty] | Seřaďovací | Odjezdová |  |  |  | Vjezdová
[15 empty] | Obvod výpravčího | [6 empty] | Km 60,804 |  |  |  |  | Obvod výpravčího
| Traťové | [33 empty] | Traťové
| zabezpečovací |  |  |  | Telefonické dorozumívání |  |  |  | Kód : 1 |  |  | Př L | 59.54 | [5 empty] | Stanice bez |  | SENA | C | JTom |  |  | Stanice bez |  |  |  |  | Př S | 61.98 |  |  | zabezpečovací |  |  |  | Telefonické dorozumívání |  |  |  | Kód : 1
| zařízení : |  |  |  | provoz podle D - 2 | [9 empty] | S 1 | 60.503 | S 2 | 60.52 | seřaďovacích | [6 empty] | seřaďovacích | L 1 | 60.98 | L 2 | 60.984 |  |  |  |  | zařízení : |  |  |  | provoz podle D - 2
[12 empty] | L | 60.24 | [5 empty] | návěstidel |  |  | II. / 2012 |  |  |  | návěstidel |  |  |  |  | S | 61.28
| Zjišťování konce |  |  |  | výhybkář St.I *) / výpravčí |  |  | zast. | 30 / 00 | [25 empty] | Zjišťování konce |  |  |  | z rozkazu výpravčího výhybkář St.I *) / výpravčí |  |  | zast. | 30 / 00
| vlaku : |  |  |  | výpravčí |  |  | proj. | 00 | [25 empty] | vlaku : |  |  |  | výpravčí |  |  | proj. | 00
[5 empty] | * ) = obsazení v době stanovené rozvrhem služby. V době nepřítomnosti přebírá jeho povinnosti výpravčí. | [33 empty] | * ) = obsazení v době stanovené rozvrhem služby. V době nepřítomnosti přebírá jeho povinnosti výpravčí.
[14 empty] | S 1 | [27 empty] | S
[10 empty] | 1 | [5 empty] | S 2 | [17 empty] | 4
|  | L | [28 empty] | L 1
[11 empty] | St. I | [8 empty] | 2 | [10 empty] | 3 |  | St. II
L 2
[22 empty] | Vk 1 | [5 empty] | Vk 2
[24 empty] | přechod v km 60,795 | přechod v km 60,810
Vjezdové / odjezdové rychlosti :
č. | staničení | N | námezník | přest. |  | č. | staničení | N | námezník | přest. | [11 empty] | v pokračování traťové koleje - rychlost traťová s místním omezením | [11 empty] | č. | staničení | N | námezník | přest. |  | č. | staničení | N | námezník | přest.
[5 empty] | Obvod výhybkáře St.I *) / výpravčí | [16 empty] | při jízdě do odbočky - rychlost 40 km/h | [16 empty] | z rozkazu výpravčího výhybkář St.I *) / výpravčí
[22 empty] | Současné vlakové cesty | [20 empty] | 0
1 | 60.413 | 37 | 60.45 | r/z |  | 2 | 60.691 | 37 | 60.728 | r/z | [11 empty] | Zabezpečovací zařízení neumožňuje současné vlakové cesty | [11 empty] | 3 | 60.979 | -37 | 60.942 | r/z |  | 4 | 61.041 | -51 | 60.99 | r/z
vyjma současných odjezdů
Bílá Třemešná
PZM2S St.II km 60,988 obsluha na požádání
P5239
1
Výhybky
Výhybky
2
178
PZM 2 St.I km 60,441
výstr. kříže km 60,256
P5237
P5238
4
115