## titul
Trať : | 509A/C | [5 empty] | Km 47,396 (Jaroměř - Královec) = 128,623 (Chlumec n.C. - Trutnov) | [6 empty] | Ev. č. : | 570408
Trať : | 509A/B | [5 empty] | Km 127,944 (Chlumec n.C. - Trutnov) = 0,000 (Trutnov střed - Teplice n.M.)
| Staniční | [5 empty] | Elektronické stavědlo (ESA 13)
| zabezpečovací | [5 empty] | 3. kategorie, ovládání z JOP | [5 empty] | Kód : 22
| zařízení : | [5 empty] | počítače náprav, rychlostní návěstní soustava
| Dopravní stanoviště : | [5 empty] | Dopravní kancelář
| ( km ) | [5 empty] | 127.944
| Počet pracovníků : | [5 empty] | Výpravčí - 1
Výprava vlaků s přepravou cestujících dle čl. 505 ČD D2
[5 empty] | Směr : Malé Svatoňovice a Trutnov hl.n. |  |  |  | Směr : Královec |  |  |  | Směr : Teplice nad Metují
| Zjišťování |  |  | samočinně činností |  | zast. - 90 |  | doprovod | zast. - 80 TRS |  |  | výpravčí | zast. - 00
| konce vlaku |  |  | zabezpečovacího zařízení |  | proj. - 30 |  | vlaku | proj. - nejsou |  |  | vždy | proj. - nejsou
|  | Dopravní koleje | [7 empty] | Nástupiště u koleje
č. | Začátek | Konec | Délka | Poznámka |  |  |  | č. | Začátek | Konec | Délka | Poznámka
101 | 46.889 | 47.281 | 392 | Hlavní staniční kolej (HSK) |  |  |  | 101 | 46.969 | 47.123 | 154 | č. I, úrovňové, vnější
= | 129.13 | 128.738 | 392 | mimo směr Královec |  |  |  | = | 129.05 | 128.896 | 154 | přístup od přijímací budovy
102 | 47.041 | 47.244 | 203 | Vjezd - odjezd, kusá kolej |  |  |  | 102 | 47.038 | 47.075 | 37 | č. II, úrovňové, jednostranné vnitřní
= | 128.978 | 128.775 | 203 | směr Ts a Královec, HSK směr Kc |  |  |  | = | 128.981 | 128.944 | 37 | přístup po přechodu v km 47,038
104 | 46.889 | 47.244 | 355 | Vjezd - odjezd - průjezd |  |  |  | 104 | 46.969 | 47.049 | 80 | č. III, úrovňové, jednostranné vnitřní
= | 129.13 | 128.775 | 355 |  |  |  |  | = | 129.05 | 128.97 | 80 | přístup po přechodu v km 47,038
99 | 128.603 | 128.151 | 452 | Průjezd, spojovací kolej
1 | 127.848 | 127.274 | 574 | HSK |  |  |  | 1 | 127.862 | 127.71 | 152 | č. III, úrovňové, jednostranné vnitřní
2 | 127.848 | 127.274 | 574 | Vjezd - odjezd - průjezd
3 | 127.939 | 127.16 | 779 | HSK, směr Teplice n.M. |  |  |  | 3 | 127.95 | 127.86 | 90 | č. II, úrovňové, jednostranné vnitřní
5 | 127.942 | 127.238 | 704 | Vjezd - odjezd - průjezd
7 | 127.914 | 127.272 | 642 | Vjezd - odjezd - průjezd |  |  |  | 5 | 127.933 | 127.9 | 33 | č. I, úrovňové, jednostranné vnitřní
Trutnov střed

## Trutnov střed
Směr : Malé Svatoňovice // Královec | [11 empty] | Návěstidla - ŽST | [11 empty] | Návěstidla - ŽST | [12 empty] | Návěstidla - ŽST | [29 empty] | Návěstidla - ŽST | [8 empty] | Směr : Teplice nad Metují // Trutnov hl.n.
[8 empty] | Vjezdová |  |  |  | Odjezdová |  | Cestová |  |  | Seřaďovací |  |  | Seřaďovací |  |  |  | Cestová |  | Odjezdová |  |  |  | Vjezdová |  |  | Vjezdová |  |  |  | Odjezdová |  | Cestová |  |  |  | Seřaďovací | [19 empty] | Seřaďovací | [5 empty] | Odjezdová |  |  |  | Vjezdová
[5 empty] | Směr : Malé Svatoňovice | [6 empty] | Obvod výpravčího | [11 empty] | Obvod výpravčího | [12 empty] | Obvod výpravčího | [12 empty] | Km 127,944 | [16 empty] | Obvod výpravčího | [13 empty] | Směr : Teplice nad Metují
[5 empty] | Automatické hradlo | [75 empty] | Telefonické dorozumívání
| Traťové |  |  |  | ( bez návěstního bodu ) |  | Kód : 14 | Př L | 45.52 |  |  | S 101 | 46.889 |  |  |  | Se 1 | 46.58 |  | Se 3 | 47.29 |  | indikátorová tab.s č.5 | Lc101 | 47.281 | L 102 | 47.244 |  |  | Př KS | 47.985 |  | Př RL | 0.812 |  | indikátorová tab.s č.5 | S 1 | 127.848 |  |  |  |  | Se 7 | 0.182 |  |  |  |  | SENA | C | JTom | [13 empty] | Se 12 | 127.018 |  |  | L 1 | 127.274 | [6 empty] | Traťové |  |  |  | provoz podle D - 3 |  |  |  | Kód : 15
| zabezpečovací |  |  |  | Směr : Královec |  |  | = | 130.499 |  |  | = | 129.13 | Sc102 | 47.041 |  | = | 129.439 |  | = | 128.729 |  |  | = | 128.738 | = | 128.775 |  |  | = | 128.034 |  | = | 128.756 |  | indikátorová tab.s č.5 | S 2 | 127.848 |  |  |  |  | = | 128.182 | [18 empty] | Se 10 | 127.285 |  |  |  | indikátorová tab.s č.5 | L 2 | 127.274 |  |  | Př S | 126.216 |  |  | zabezpečovací |  |  |  | Směr : Trutnov hl.n.
| zařízení : |  |  |  | Telefonické dorozumívání | [5 empty] | indikátorová tab.s č.5 | S 104 | 46.889 | = | 128.978 | [20 empty] | indikátorová tab.s č.5 | S 3 | 127.939 | Lc 99 | 128.151 | indikátor s č.5 |  | Se 8 | 0.223 | [5 empty] | X. / 2009 | [14 empty] | Se 13 | 127.006 |  | indikátorová tab.s č.5 | L 3 | 127.16 | [6 empty] | zařízení : |  |  |  | Automatické hradlo
[5 empty] | provoz podle D - 3 |  | Kód : 15 | L | 46.53 | indikátorová tab.s č.5 |  | = | 129.13 |  |  |  | Se 2 | 46.818 |  | Se 4 | 47.39 |  |  | Sc 99 | 128.603 | L 104 | 47.244 |  |  | KS | 47.58 |  | RL | 0.407 |  |  | S 5 | 127.942 |  |  |  |  | = | 128.167 | [18 empty] | Se 11 | 127.105 |  |  |  | indikátorová tab.s č.5 | L 5 | 127.238 |  | indikátor s č.5 | S | 126.92 | [6 empty] | ( bez návěstního bodu ) |  |  |  | Kód : 14
| Zjišťování konce |  | M.Svatoňovice - |  | samočinně činností TZZ | zast. | 90 // 80 | = | 129.489 | [7 empty] | = | 129.201 |  | = | 128.629 |  |  |  |  | = | 128.775 |  |  | = | 128.439 |  | = | 128.351 |  | indikátorová tab.s č.5 | S 7 | 127.914 |  |  |  |  | Se 9 | 127.917 | [20 empty] | Se 14 | 126.97 |  |  | L 7 | 127.272 | [6 empty] | Zjišťování konce |  | Teplice n.M. - |  | výpravčí vždy |  |  | zast. | 00 // 90
| vlaku ze směru : |  | Královec - |  | doprovod vlaku TRS | proj. | 30 // nejsou | [69 empty] | vlaku ze směru : |  | Trutnov hl.n. - |  | samočinně činností TZZ |  |  | proj. | nejsou // 30
Ts / Teplice n.M.
[45 empty] | 127,944 = 0,000 | [16 empty] | vlečka Benzina
ChVk1
[55 empty] | 127,750 | [15 empty] | PSt.1
[15 empty] | Km 47,038 | [52 empty] | EZ |  |  | 13,14,15/16
[43 empty] | Ts / vlečka EPO | [24 empty] | ( ChVk1/11t/11 )
[14 empty] | SENA | C | JTom | [26 empty] | 128,000 = 0,000 |  |  |  | Se 9 | [16 empty] | 10 |  |  | 11
[46 empty] | Vk 1 | [24 empty] | ( 17/18+,Vk2-,Vk3-ZVk1- )
[15 empty] | X. / 2009 | [32 empty] | S 7
[64 empty] | Se 10 | Vk 2 |  |  |  | 13
[44 empty] | 7 | [29 empty] | vlečka ZNZP |  |  |  |  | vlečka ZNZP
[22 empty] | PřRL | [6 empty] | vlečka ČEZ - EPO | [16 empty] | S 5 | [26 empty] | ZVk1 | Se 11 |  | S1
[34 empty] | E |  |  |  | 0.09 |  |  |  | 6 | [22 empty] | L 7 | [5 empty] | 14 15
0
[33 empty] | Se 7 |  |  |  |  | 128.09 | [37 empty] | Vk 3 | Se 12
[19 empty] | 47.2 | [8 empty] | RL | [8 empty] | 2 |  | 3 4 | [27 empty] | L 5 | [7 empty] | 16 17 | [11 empty] | 126,750
Vk 101
|  | Se 1 | [5 empty] | S 101 | [10 empty] | 128.819 | [9 empty] | Sc 99 |  |  |  |  | Se 8 | [7 empty] | 5 | [35 empty] | Se 13 |  |  | S
[6 empty] | 101 | [16 empty] | Se 3 |  |  | 104 | [5 empty] | přerušovaná čára |  |  | 1 | [35 empty] | L 3
[29 empty] | 105 |  |  | úsek není v měřítku | [14 empty] | 8 9 |  |  |  | S 2 | [17 empty] | 12 | [8 empty] | 18
| L |  |  |  |  | Se 2 | [16 empty] | Lc 101 |  |  |  |  | Se 4 |  |  |  | ( schováno 300m ) |  | Lc 99 | [30 empty] | L 1 | [14 empty] | Se14
[8 empty] | S 104 | [5 empty] | 47,038 j.t.128,981
[24 empty] | 102 | 103
[21 empty] | L 102 | [13 empty] | KS | [29 empty] | L 2
[21 empty] | L 104 | [19 empty] | PřKS
Ja-Královec / Chlumec-Trutnov
47,396 = 128,623 (v.č.105)
č. | staničení | N | námezník | přest. | [15 empty] | č. | staničení | N | námezník | přest. |  | č. | staničení | N | námezník | přest. | [16 empty] | č. | staničení | N | námezník | přest. | č. | staničení | N | námezník | přest. | č. | staničení | N | námezník | přest. |  | č. | staničení | N | námezník | přest. |  |  |  | č. | staničení | N | námezník | přest. | č. | staničení | N | námezník | přest. |  | č. | staničení | N | námezník | přest.
|  | Obvod výpravčího | [22 empty] | Obvod výpravčího | [10 empty] | Vjezdové / odjezdové rychlosti : | [17 empty] | Obvod výpravčího | [10 empty] | Obvod posunu | [12 empty] | Obvod výpravčího
[36 empty] | v pokračování traťové koleje - rychlost traťová s místním omezením | [26 empty] | 10 | 127.28 | 37 | 127.317 | ručně
[20 empty] | 102 | 47.31 | -51 | 47.259 | elm. |  | 104 | 47.342 | -51 | 47.291 | elm. | [5 empty] | při jízdě do odbočky - neníli uvedeno jinak, rychlost 40 km/h | [10 empty] | E | 0.168 | -51 | 0.117 | elm. | 3 | 128.065 | 51 | 128.116 | elm. | 7 | 127.983 | -51 | 127.932 | elm. |  |  |  | v.č.10 a S1 jsou bez zabezpečení | [5 empty] | 12 | 127.203 | 51 | 127.254 | elm. | 15 | 127.165 | -51 | 127.114 | elm. |  |  |  |  | 0
101 | 46.82 | 51 | 46.871 | elm. | [15 empty] | = | 128.709 | 51 | 128.76 |  |  | = | 128.677 | 51 | 128.728 | [17 empty] | = | 128.168 | -51 | 128.117 |  | 4 | 128.059 | -51 | 128.008 | elm. | [6 empty] | 11 | 127.228 | 51 | 127.279 | ručně | [17 empty] | 0
[36 empty] | Současné vlakové cesty | [10 empty] | 1 | 128.147 | -51 | 128.096 | elm. | [5 empty] | 8 | 127.923 | 51 | 127.974 | elm. |  |  |  | výměnový odtlačný zámek, klíč | [5 empty] | 13 | 127.201 | 51 | 127.252 | elm. | 16 | 127.088 | 51 | 127.139 | elm. |  | 18 | 127.007 | 51 | 127.058 | elm.
= | 129.199 | -51 | 129.148 | [16 empty] | 103 | 47.317 | 51 | 47.368 | elm. |  | 105 | 47.396 | -51 | 47.345 | elm. | [5 empty] | Vzájemně vyloučeny jsou pouze protisměrné | [10 empty] | 2 | 128.098 | 51 | 128.149 | elm. | 5 | 128.011 | -51 | 127.96 | elm. | [8 empty] | ChVk1/11t/11 je držen v EZ v kolejišti | [8 empty] | 0 | [10 empty] | 0
[20 empty] | = | 128.702 | -51 | 128.651 |  |  | = | 128.623 | 51 | 128.674 | [6 empty] | jízdní cesty na tutéž kolej | [10 empty] | = | 0.154 | 51 | 0.205 |  | 6 | 128.011 | -51 | 127.96 | elm. | 9 | 127.917 | -51 | 127.866 | elm. |  | S1 | 127.047 | 37 | 127.084 | ručně |  |  |  | 14 | 127.169 | 51 | 127.22 | elm. | 17 | 127.082 | -51 | 127.031 | elm.
Trutnov střed
Výhybky
101
Trutnov hl.n.
Trutnov - Poříčí km 47,038
Malé Svatoňovice
104
99
50
Výhybky
Královec
9
102
PZS 3ZBI km 0,027 EPO km 0,083 T.n.M.
Trutnov střed - obvod Trutnov - Poříčí
Výhybky
Výhybky
Výhybky
Teplice nad Metují
PZS 3ZBI km 128,027
1
3
2
5
7
11
5
5
Sc 102
103
5
5
odvrat
50
50
5
50
50
5
5
5
5
S 1
S 3
3 a
5 a
50
50
50
5
5
5