## titul
Trať : | 509 C,D |  |  |  |  | Km 60,329 (509C) = Km - 0,398 (509D) | [6 empty] | Ev. č. : | 572800
Km 59,931 (509C) = Km 0,000 (509D)
Staniční
| zabezpečovací |  |  |  |  | Dopravna D 3 | [5 empty] | Kód : 1
| zařízení : |  |  |  |  | 1. kategorie
| Dopravní stanoviště : |  |  |  | St.1 | Dopravní kancelář |  |  | St.2
| ( km ) |  |  |  | 60.062 | 60.329 |  |  | 60.548
| Počet pracovníků : |  |  |  |  | Sídlo dirigujícího dispečera :
Trutnov střed
| Zjišťování |  |  |  |  | doprovod vlaku | [5 empty] | zast. - 60
| konce vlaku | [10 empty] | proj. - nejsou
|  | Dopravní koleje | [6 empty] | Nástupiště u koleje
č. | Začátek | Konec | Délka | Poznámka |  |  | č. | Začátek | Konec | Délka | Poznámka
1 | 60.087 | 60.501 | 414 | Hlavní staniční kolej |  |  | 1 | 60.15 | 60.41 | 260 | č. II, úrovňové, jednostranné vnitřní
|  |  |  | směr Trutnov-Poříčí - Lubawka PKP | [5 empty] | 0 | konstrukce - sypané
1 a | 59.875 | 59.975 | 100 | Pouze průjezd |  |  | 2 | 60.15 | 60.39 | 240 | č. I, úrovňové, jednostranné vnitřní
1 a + 1 | 59.875 | 60.501 | 626 | Vjezd - odjezd | [5 empty] | 0 | konstrukce - sypané
2 | 60.169 | 60.458 | 289 | Vjezd - odjezd |  |  | 3 | 60.206 | 60.41 | 204 | č. III, úrovňové, jednostranné vnitřní
3 | 60.03 | 60.528 | 498 | Hlavní staniční kolej | [5 empty] | 0 | konstrukce - sypané
|  |  |  | směr Lampertice | [6 empty] | na všechny N přístup po přechodech od DK
Královec

## Královec
[5 empty] | Směr : Trutnov - Poříčí | [10 empty] | Směr : Lampertice | [10 empty] | Návěstidla | [12 empty] | Návěstidla | [12 empty] | Směr : Lubawka PKP
[23 empty] | Lichoběžníkové tabulky |  |  |  | Rychlostníky |  | Odjezdová |  | Seřaďovací | [5 empty] | Seřaďovací | Odjezdová |  |  |  | Rychlostníky |  | Lichoběžníková tabulka
[23 empty] | Z Trutnova - Poříčí |  | Z Lampertic | [8 empty] | Km 60,329
| Traťové | [10 empty] | Traťové | [14 empty] | 50 | 0.015 | [15 empty] | Z Lubawky PKP |  |  |  |  | Traťové
| zabezpečovací |  |  |  | Telefonické dorozumívání |  |  |  | Kód : 15 |  |  | zabezpečovací |  |  |  | Telefonické dorozumívání |  |  | Kód : 15 | [5 empty] | L T | 0.05 | = | 59.916 | Dopravna bez |  | Dopravna bez |  | SENA | C | JTom |  | Dopravna bez | Dopravna bez |  |  |  | 40 | 60.6 | [5 empty] | zabezpečovací |  |  |  | Telefonické dorozumívání |  |  | Kód : 15
| zařízení : |  |  |  | provoz podle SŽDC (ČD) D3 | [6 empty] | zařízení : |  |  |  | provoz podle SŽDC (ČD) D3 | [6 empty] | L T | 59.71 |  |  | 40 | 59.767 | odjezdových |  | seřaďovacích | [5 empty] | seřaďovacích | odjezdových | [5 empty] | L T |  |  |  |  | zařízení : |  |  |  | provoz podle SŽDC (ČD) D3
[25 empty] | = | 59.881 | 60 | 59.767 | návěstidel |  | návěstidel |  |  | I. / 2012 |  |  | návěstidel | návěstidel |  |  |  | 60 | 60.6 | 60.612
| Zjišťování konce |  |  |  | obsluha vlaku |  |  | zast. | 60 |  |  | Zjišťování konce |  |  |  | obsluha vlaku |  | zast. | 60 | [29 empty] | Zjišťování konce |  |  |  | obsluha vlaku |  | zast. | 60
| vlaku : | [6 empty] | proj. | nejsou |  |  | vlaku : | [5 empty] | proj. | nejsou | [29 empty] | vlaku : | [5 empty] | proj. | nejsou
St. 2
[20 empty] | 3 |  | 4 | [33 empty] | státní hranice v km 62,089
[21 empty] | 801 | [31 empty] | L T
[16 empty] | L T | [30 empty] | 16
[22 empty] | 5 | 7 | [22 empty] | 15
[30 empty] | 9 | [12 empty] | 13
St. 1
[32 empty] | Vk 1 |  |  |  | 11 |  |  | Vk 2
60.052
2
L T
č. | staničení | N | námezník | přest. |  |  | poznámka |  |  |  | č. | staničení | N | námezník | přest. |  | poznámka | [5 empty] | č. | staničení | N | námezník | přest. |  |  | poznámka |  |  |  | Vjezdové / odjezdové rychlosti : |  |  |  | č. | staničení | N | námezník | přest. |  |  | poznámka |  |  | č. | staničení | N | námezník | přest. |  | poznámka
[5 empty] | Obvod strojvedoucího | [10 empty] | Obvod strojvedoucího (mimo 801 kříž) | [11 empty] | Obvod posunu | [5 empty] | rychlost 40 km/h | [8 empty] | Obvod posunu | [9 empty] | Obvod strojvedoucího
[11 empty] | 801 | 59.978 | kříž
2 | 59.81 | 65 | 59.875 | ručně | odtlačný výměnový.zámek, klíč 2t/2 je držen v KZ v.č.4 | [5 empty] | 4 | 60.018 | -55 | 59.963 | ručně | odtl.kontr.výměnový zámek, klíč 4t/4/2t/2 je v SHK - I | [6 empty] | 9 | 60.118 | 51 | 60.169 | ručně | VZ, klíč je držen v KZ Vk 1, Vk1/9 je v SHK - IV. | [5 empty] | Současné vlakové cesty | [13 empty] | 15 | 60.538 | -37 | 60.501 | ručně | odtlačný výměnový zámek, klíč 15t/15 je v SHK - VI
3 | 59.938 | 55 | 59.993 | ručně | odtlačný výměnový.zámek, klíč 2t/2 je držen v KZ v.č.5 | [5 empty] | 5 | 60.017 | -42 | 59.975 | ručně | odtl.kontr.výměnový zámek, klíč 5t/5/3t/3 je v SHK - II | [9 empty] | 0 | [7 empty] | Zabezpečovací zařízení neumožňuje současné vlakové cesty |  |  |  | 13 | 60.495 | -37 | 60.458 | ručně | VZ, klíč je držen v KZ Vk 2, Vk2/139 je v SHK - V. | [7 empty] | 0
= | -0.007 | -55 | -0.062 | ručně | [6 empty] | 7 | 60.036 | 51 | 60.087 | ručně | odtlačný výměnový zámek, klíč 7t/7 je v SHK - III | [6 empty] | 11 | 60.291 | -37 | 60.254 | ručně | bez zabezpečení | [5 empty] | vyjma současných odjezdů | [13 empty] | 16 | 60.565 | -37 | 60.528 | ručně | odtlačný výměnový zámek, klíč 16t/16 je v SHK - VII
Královec
3
2
Výhybky
Výhybky
Výhybky
Výhybky
Lampertice
Lubawka PKP
Trutnov - Poříčí
P5488
1
40
50
60
60
40
260
204
240
PZM 2 km 60,592
P5487
PZM 2 km 0,097
PZM 2 km 60,028
6
1 a
4
Výhybky