## titul
Trať : | 509 / 506 |  |  |  | Km 18,370 = 2,662 | [6 empty] | Ev. č. : | 574806
| Staniční |  |  |  | Elektronické stavědlo
| zabezpečovací |  |  |  | 3. kategorie s JOP | [5 empty] | Kód : 22
| zařízení : |  |  |  | ES typ K-2002
Výprava vlaků s přepravou cestujících dle čl. 505 ČD D2
| Dopravní stanoviště : |  |  |  | Dopravní kancelář
| ( km ) |  |  |  | 18,370
| Počet pracovníků : |  |  |  | Výpravčí - 1
Staniční dozorce - 1
všechny směry :
| Zjišťování |  |  |  | výpravčí / staniční dozorce | [5 empty] | zast. - 00 / 40
| konce vlaku |  |  |  | výpravčí | [5 empty] | proj. - 00
|  | Dopravní koleje | [5 empty] | Nástupiště u koleje
č. | Začátek | Konec | Délka | Poznámka |  | č. | Začátek | Konec | Délka | Poznámka
1 | 18.32 | 18.628 | 308 | Hlavní staniční kolej |  | 1 | 18.34 | 18.49 | 150 | Č. IV , jednostranné vnitřní
1a | 18.759 | 18.804 | 45 | Hlavní staniční kolej | [5 empty] | SUDOP T + desky K145
1+1a | 18.32 | 18.804 | 484 | Hlavní staniční kolej | [5 empty] | přechody v km 18,336; 18,372; 18,396 a 18,421
|  |  |  | směr Česká Skalice - Červený Kostelec |  | 2 | 18.32 | 18.49 | 170 | Č. V , jednostranné vnitřní, sypané
2 | 18.32 | 18.628 | 308 | Vjezd - odjezd - průjezd | [5 empty] | přechody v km 18,336; 18,372; 18,396 a 18,421
2a | 18.759 | 18.841 | 82 | Vjezd z k.č.2 - odjezd směr ČK - průjezd |  | 3 | 18.377 | 18.457 | 80 | Č. III, jednostranné vnitřní
2 + 2a | 18.32 | 18.841 | 521 | Vjezd - odjezd - průjezd | [5 empty] | SUDOP T + desky K145
3 | 18.32 | 18.628 | 308 | Vjezd - odjezd - průjezd | [5 empty] | přechody v km 18,372; 18,396 a 18,421
3a | 18.759 | 18.788 | 29 | Vjezd z k.č.3 - odjezd směr ČK - průjezd |  | 5 | 18.32 | 18.49 | 170 | Č. II , jednostranné vnitřní + vnější
3 + 3a | 18.32 | 18.788 | 468 | Vjezd - odjezd - průjezd | [5 empty] | konstrukce - sypané
5 | 18.32 | 18.628 | 308 | Vjezd - odjezd - průjezd |  | 7 | 18.304 | 18.363 | 59 | Č. I , vnější
7 | 18.308 | 18.363 | 55 | Vjezd - odjezd směr Václavice |  |  |  |  | 0 | SUDOP T + desky K145
Pouze odjezd směr Česká Skalice
Starkoč

## Starkoč
Směr : Česká Skalice / Václavice | [15 empty] | Návěstidla - ŽST | [26 empty] | Návěstidla - ŽST | [10 empty] | Směr : Červený Kostelec
[12 empty] | Vjezdová | [5 empty] | Odjezdová |  |  |  | Seřaďovací | [16 empty] | Seřaďovací |  |  |  | Cestová |  |  |  | Odjezdová |  |  |  | Vjezdová
[5 empty] | Směr : Česká Skalice | [12 empty] | Obvod výpravčího JOP | [14 empty] | Km 18,370 | [11 empty] | Obvod výpravčího JOP
[5 empty] | Telefonické dorozumívání | [6 empty] | Z České Skalice |  | Z Václavic
| Traťové |  |  |  | provoz podle D - 2 |  |  |  | Kód : 1 | [22 empty] | SENA | C | JTom |  |  |  |  | Se 5 | 18.624 |  |  | Lc 7 | 18.363 | Lc 2 | 18.628 | [8 empty] | Traťové
| zabezpečovací |  |  |  | Směr : Václavice | [6 empty] | Př L | 17.16 | Př VL | 1.782 |  |  | S 2 | 18.32 | S 5 | 18.32 | Se 1 | 17.946 | Se 3 | 18.136 | [19 empty] | indikátorová tab.s č.5 |  |  |  | L 2a | 18.841 | Př S | 20.04 |  |  | zabezpečovací |  |  |  | Telefonické dorozumívání |  |  |  | Kód : 1
| zařízení : |  |  |  | Releový poloautomatický blok | [8 empty] | = | 17.49 | S 1 | 18.32 | indikátorová tab.s č.5 | [14 empty] | VI. / 2010 | [5 empty] | Se 6 | 18.759 | Se 9 | 18.912 |  |  | Lc 3 | 18.628 | L 1a | 18.804 | indikátorová tab.s č.5 | [5 empty] | zařízení : |  |  |  | provoz podle D - 2
[5 empty] | II.kategorie typ RPB - 88 ( bez návěstního bodu ) |  |  |  | Kód : 4 |  |  | L | 17.896 | VL | 2.182 | indikátorová tab.s č.5 |  | S 3 | 18.32 | S 7 | 18.308 | Se 2 | 2.241 | Se 4 | 2.43 | [13 empty] | Se 7 | 18.759 |  |  |  |  | indikátorová tab.s č.5 |  |  |  | L 3a | 18.788 | S | 19.34
[12 empty] | indikátor s č.5 |  | = | 17.89 | [6 empty] | = | 17.949 | = | 18.138 | [7 empty] | Vjezdové / odjezdové rychlosti : | [5 empty] | Se 8 | 18.759 |  |  | Lc 1 | 18.628 | Lc 5 | 18.628 |  |  | indikátorová tab.s č.5 |  | indikátor s č.5
[5 empty] | oba směry : | [8 empty] | indikátor s č.5 | [18 empty] | v pokračování traťové koleje - rychlost traťová s místním omezením | [9 empty] | indikátorová tab.s č.5
| Zjišťování konce |  |  |  | výpravčí nebo z jeho příkazu staniční dozorce *) |  |  | zast. | 00 / 40 | [23 empty] | při jízdě do odbočky - rychlost 50 km/h, není-li uvedeno jinak | [21 empty] | Zjišťování konce |  |  |  | výpravčí nebo z jeho příkazu staniční dozorce *) |  |  | zast. | 00 / 40
| vlaku ze směru : |  |  |  | *) v době nepřítomnosti je v TTP509 v čl.č.3 - §) |  |  | proj. | 00 | [45 empty] | vlaku : |  |  |  | *) v době nepřítomnosti je v TTP509 v čl.č.3 - §) |  |  | proj. | 00
[5 empty] | §) = určený zaměstnanec informuje výpravčího návěstí "Vlak vjel celý" dle čl. 378 D1 | [53 empty] | §) = určený zaměstnanec informuje výpravčího návěstí "Vlak vjel celý" dle čl. 378 D1
18.37
S 5
5
[21 empty] | S 3 | [19 empty] | Se 6
[14 empty] | 3 | [21 empty] | Lc 5 |  | 8
[5 empty] | Se 1 | [15 empty] | S 1 | [19 empty] | Se 7 | [11 empty] | Se 9 | [9 empty] | S
[11 empty] | 1 2 | [24 empty] | Lc 3 | [7 empty] | L 3a | [6 empty] | 10
[5 empty] | Se 2 | [9 empty] | 4 | [5 empty] | S 2 | [19 empty] | Se 8 | [11 empty] | 11
| L | [7 empty] | Se 3 | [26 empty] | Lc 1 | [9 empty] | L 1a
9
| VL | [7 empty] | Se 4 | [26 empty] | Lc 2 | [11 empty] | L 2a
[25 empty] | 18.366 |  |  | 7
[36 empty] | Se 5 | Vk 1
[27 empty] | 0 | [8 empty] | 18.623
Současné vlakové cesty
Vzájemně vyloučeny jsou pouze protisměrné
č. | staničení | N | námezník | přest. |  | č. | staničení | N | námezník | přest. | [22 empty] | jízdní cesty na tutéž kolej | [20 empty] | č. | staničení | N | námezník | přest. |  | č. | staničení | N | námezník | přest.
[5 empty] | Obvod výpravčího JOP | [53 empty] | Obvod výpravčího JOP
[6 empty] | 2 | 18.2 | 55 | 18.255 | elm. | [43 empty] | 8 | 18.712 | -51 | 18.661 | elm.
1 | 18.194 | -51 | 18.143 | elm. |  | 3 | 18.234 | 51 | 18.285 | elm. | [17 empty] | č. | staničení | N | námezník | přest. |  |  | poznámka
[9 empty] | 0 | [23 empty] | Obvod posunu | [20 empty] | 9 | 18.715 | -45 | 18.67 | elm. |  | 11 | 18.908 | -51 | 18.857 | elm.
= | 2.486 | -51 | 2.435 | elm. |  | 4 | 18.237 | 51 | 18.288 | elm.
[6 empty] | 5 | 18.262 | 42 | 18.304 | elm. | [17 empty] | 7 | 18.485 | 37 | 18.522 | ruč. | bez zabezpečení | [20 empty] | 10 | 18.875 | -51 | 18.824 | elm.
Starkoč
4
5
1
7
Česká Skalice
Václavice
PZS 3ZBI km 17,910
PZS 3ZBI km 2,204
PZS 3ZBI km 18,748
Výhybky
Výhybky
Výhybky
Výhybky
6
40
Lc 7
3
2
1 a
3 a
2 a
S 7
40
PZM-DK JOP km 19,085
40
5
5
5
5
5
5
40
5
5
5