## titul
Trať : | 510 A | [5 empty] | Km 33,451 | [6 empty] | Ev. č. : | 564302
|  |  |  | směr : Smidary | [5 empty] | směr : Chlumec nad Cidlinou
| Staniční |  |  | Elektromechanické |  | Kód : 5 |  |  |  | MOZAS z JOP |  |  | Kód : 22
| zabezpečovací |  |  | 2. kategorie | [5 empty] | 3. kategorie
| zařízení : |  |  | závislé stavědlo St.1 | [5 empty] | světelná návěstidla - přechodné SZZ
| Dopravní stanoviště : |  |  | St. 1 | [5 empty] | Dopravní kancelář
| ( km ) |  |  | 33.771 | [5 empty] | 33.451
| Počet pracovníků : |  |  | Signalista - 1 | [5 empty] | Výpravčí - 1
|  |  |  | směr : Smidary | [5 empty] | směr : Chlumec nad Cidlinou
| Zjišťování |  |  | signalista St.1 hlásí obsluhou | zast. - 20 |  |  |  |  | výpravčí |  | proj. - 00
| konce vlaku |  |  | zabezpečovacího zařízení | proj. - 10 |  |  |  |  | vždy |  | proj. - 00
|  | Dopravní koleje | [7 empty] | Nástupiště u koleje
č. | Začátek | Konec | Délka | Poznámka |  |  |  | č. | Začátek | Konec | Délka | Poznámka
1 | 33.647 | 33.247 | 400 | Hlavní staniční kolej |  |  |  | 1 | 33.535 | 33.33 | 205 | č. I, úrovňové, jednostranné vnitřní
|  |  |  | směr Smidary | [6 empty] | 0 | konstrukce SUDOP T + desky K145
|  |  | 0 | a Chlumec nad Cidlinou
2 | 33.603 | 33.247 | 356 | Vjezd - odjezd - průjezd |  |  |  | 2 | 33.535 | 33.33 | 205 | č. II, úrovňové, jednostranné vnitřní
4 | 33.603 | 33.247 | 356 | Vjezd - odjezd - průjezd | [7 empty] | konstrukce sypané
Nový Bydžov

## Nový Bydžov
[5 empty] | Směr : Smidary | [11 empty] | Návěstidla - ŽST | [15 empty] | Návěstidla - ŽST | [13 empty] | Směr : Chlumec nad Cidlinou
[15 empty] | Vjezdová |  | Odjezdová |  | Seřaďovací | [9 empty] | Seřaďovací |  |  |  | Odjezdová | [5 empty] | Vjezdová
[17 empty] | Obvod signalisty St.1 | [7 empty] | Km 33,451 | [7 empty] | Obvod výpravčího
| Traťové | [44 empty] | Traťové
| zabezpečovací |  |  |  | Telefonické dorozumívání |  |  |  | Kód : 1 | [5 empty] | Př L | 34.78 | Zhlaví bez |  | Stanice bez |  |  |  |  | SENA | C | JTom |  |  | Stanice bez | [5 empty] | L 2 | 33.247 |  |  | Př S | 32.14 | [5 empty] | zabezpečovací | Telefonické dorozumívání |  |  |  | Kód : 1
| zařízení : |  |  |  | provoz podle D - 2 | [9 empty] | ZV | 699m | odjezdových |  | seřaďovacích | [9 empty] | seřaďovacích |  |  |  | L 1 | 33.247 | [11 empty] | zařízení : | provoz podle D - 2
[15 empty] | L | 34.081 | návěstidel |  | návěstidel | [5 empty] | X. / 2012 |  |  |  | návěstidel | [5 empty] | L 4 | 33.247 |  |  | S | 32.854
| Zjišťování konce |  |  |  | signalista St.1 hlásí obsluhou |  |  | zast. | 20 | [36 empty] | Zjišťování konce | výpravčí |  |  | zast. | 00
| vlaku : |  |  |  | zabezpečovacího zařízení |  |  | proj. | 10 | [36 empty] | vlaku : | vždy |  |  | proj. | 00
33.503
[5 empty] | Vlečka č: V4236 | [24 empty] | 33.298
[5 empty] | v délce | [6 empty] | Vk 2 | [22 empty] | Vk 3
[5 empty] | cca 700m od Vk1 | [5 empty] | Vk 1 | [32 empty] | 4x EZ
[5 empty] | tj.km 34,469 | [15 empty] | 6A |  |  |  |  | 8 | [11 empty] | 102 |  |  |  | 33.157
( 9/11 )
[12 empty] | 101 |  |  | C1 | [18 empty] | 9 | [9 empty] | ( Vk 3 )
[22 empty] | 6B | 7 | [11 empty] | Vk 4 | [6 empty] | 12 |  | ( Vk 4 )
[15 empty] | St. 1 | [28 empty] | ( 14t/14 )
[20 empty] | 5 | [19 empty] | 11
[10 empty] | 1 | [6 empty] | 2 | [27 empty] | 14
[18 empty] | 3 | [23 empty] | 13
|  | L | [31 empty] | L 1 | [15 empty] | S
[20 empty] | 4 | [18 empty] | 10
L 2
L 4
č. | staničení | N | námezník | přest. |  | č. | staničení | N | námezník | přest. | č. | staničení | N | námezník | přest. | poznámka | [8 empty] | Vjezdové / odjezdové rychlosti : |  | č. | staničení | N | námezník | přest. | poznámka |  |  |  |  | č. | staničení | N | námezník | přest. | poznámka | [5 empty] | č. | staničení | N | námezník | přest.
[5 empty] | Obvod signalisty St.1 | [7 empty] | Obvod posunu | [11 empty] | v pokračování traťové koleje - rychlost traťová s místním omezením |  |  |  | Obvod posunu | [13 empty] | Obvod posunu | [6 empty] | Obvod výpravčího
[6 empty] | Vk 1 | 33.769 |  |  | páka | 101 | 33.757 |  |  |  | kolejová křižovatka | [8 empty] | při jízdě do odbočky - rychlost 40 km/h | [11 empty] | 8 | 33.471 | 37 | 33.508 | ručně | bez zabezpečení
[6 empty] | Vk 2 | 33.745 |  |  | páka | C1 | 33.769 | -37 | 33.732 | ručně | bez zabezpečení | [10 empty] | Vk 3 | 33.236 |  |  |  | výk.zámky, klíče Vk3 a Vk4 |  |  |  |  | 9 | 33.253 | -37 | 33.216 | ručně | kontrolní výněnový zámek, klíč 9/11 držen v EZ v kolejišti
1 | 33.836 | -37 | 33.799 | p/z |  | 2 | 33.731 | -51 | 33.68 | p/z | 6A | 0.025 | [12 empty] | Současné vlakové cesty |  | Vk 4 | 33.234 |  |  |  | jsou drženy v EZ V kolejišti |  |  |  |  | 11 | 33.189 | 42 | 33.231 | ručně | výněnový zámek, klíč držen v kontrolním zámku v.č.9 | [5 empty] | 10 | 33.191 | 42 | 33.233 | elm.
|  |  | 0 |  |  | 3 | 33.698 | -51 | 33.647 | p/z | = | 33.65 | -37 | 33.613 | ručně | bez zabezpečení | [8 empty] | Zabezpečovací zařízení neumožňuje současné vlakové cesty | [11 empty] | 12 | 33.164 | 42 | 33.206 | ručně | bez zabezpečení | [5 empty] | 13 | 33.164 | 37 | 33.201 | elm.
[6 empty] | 4 | 33.654 | -51 | 33.603 | páka | 6B | 33.596 | 37 | 33.633 | ručně | bez zabezpečení | [8 empty] | vyjma současných odjezdů |  | 102 | 33.22 |  |  |  | kolejová křižovatka
[6 empty] | 5 | 33.655 | 51 | 33.706 | páka | 7 | 33.541 | -37 | 33.504 | ručně | bez zabezpečení | [20 empty] | 14 | 33.134 | 37 | 33.171 | ručně | odtlačný výměnový zámek, klíč 14t/14 je držen v EZ v kolejišti
0
Nový Bydžov
1
2
Výhybky
Výhybky
PZS 3ZNI km 33,125
Výhybky
4
P4444
3
Výhybky
Výkolejky
5
7
9
P4445
PZM 1 - St.1 km 34,038
5 b
205
205
5 a