## titul
Trať : | 510 A | [5 empty] | Km 69,634 | [6 empty] | Ev. č. : | 566703
| Staniční | [5 empty] | Mechanické
| zabezpečovací | [5 empty] | 2. kategorie | [5 empty] | Kód : 2
| zařízení : | [5 empty] | ústřední stavědlo
| Dopravní stanoviště : |  |  |  | St.I | ÚS |  | Dopravní kancelář |  | St.II
| ( km ) |  |  |  | 69.947 | 69.648 |  | 69.634 |  | 69.38
| Počet pracovníků : |  |  |  | T = konec vlaku |  |  | Výpravčí - 1 |  | T = konec vlaku
Výhybkář - 1 *)
* ) = obsazení v době stanovené rozvrhem služby. V době nepřítomnosti přebírá jeho povinnosti výpravčí.
| Zjišťování | [5 empty] | výpravčí / výhybkář *) | [5 empty] | zast. - 00 / 30 / 41
| konce vlaku | [5 empty] | výpravčí | [5 empty] | proj. - 00
|  | Dopravní koleje | [7 empty] | Nástupiště u koleje
č. | Začátek | Konec | Délka | Poznámka |  |  |  | č. | Začátek | Konec | Délka | Poznámka
1 | 69.885 | 69.391 | 494 | Hlavní staniční kolej |  |  |  | 1 | 69.743 | 69.623 | 120 | č. II, úrovňové, jednostranné vnitřní
|  |  |  | směr Stará Paka a Lázně Bělohrad | [7 empty] | konstrukce sypané
2 | 69.846 | 69.421 | 425 | Vjezd - odjezd - průjezd | [6 empty] | 0 | přístup po přechodu v km 69,623
|  |  | 0 |  |  |  |  | 2 | 69.623 | 69.503 | 120 | č. I, úrovňové, jednostranné vnitřní
4 | 69.825 | 69.421 | 404 | Pouze odjezd směr Lázně Bělohrad | [6 empty] | 0 | konstrukce sypané
Nová Paka

## Nová Paka
Směr : Stará Paka | [17 empty] | Návěstidla - ŽST | [9 empty] | Návěstidla - ŽST | [9 empty] | Směr : Lázně Bělohrad
[15 empty] | Vjezdová |  |  | Odjezdové - skupinové | Seřaďovací | [5 empty] | Seřaďovací |  |  | Odjezdové - skupinové | [5 empty] | Vjezdová
[18 empty] | Obvod výpravčího |  |  | Km 69,634 | [6 empty] | Obvod výpravčího
| Traťové | [37 empty] | Traťové
| zabezpečovací |  |  |  | Automatické hradlo |  |  |  | Kód : 14 | [5 empty] | Př L | 71.07 |  | S 1 - 2 | Stanice bez |  | SENA | C | JTom |  | Stanice bez |  |  | L 1 - 4 | [5 empty] | Př S | 68.162 |  |  |  | zabezpečovací |  |  |  | Telefonické dorozumívání |  |  |  | Kód : 1
| zařízení : |  |  |  | AHP - 03 ( bez návěstního bodu ) | [13 empty] | seřaďovacích | [5 empty] | seřaďovacích | [13 empty] | zařízení : |  |  |  | provoz podle D - 2
[15 empty] | L | 70.36 |  | 69.958 | návěstidel |  |  | IX. / 2012 |  |  | návěstidel |  |  | 69.39 | [5 empty] | S | 69.049
| Zjišťování konce |  |  |  | samočinně činností |  |  | zast. | 90 | [29 empty] | Zjišťování konce |  |  |  | výpravčí // výhybkář * |  |  | zast. | 00 // 30 // 41
| vlaku : |  |  |  | zabezpečovacího zařízení |  |  | proj. | 30 | [29 empty] | vlaku : |  |  |  | výpravčí |  |  | proj. | 00
* ) = obsazení v době stanovené rozvrhem služby. V době nepřítomnosti přebírá jeho povinnosti výpravčí.
Vlečka č: V4609
VVk1
[26 empty] | 7 |  |  | V1 | [6 empty] | 69.26
0
VVk2
S 1 - 2
[39 empty] | S | [7 empty] | Př S
[7 empty] | 1 | [27 empty] | 11 | [8 empty] | tunel - délka 349 m
[10 empty] | 2 | [21 empty] | 9
L
4
8
[10 empty] | 69.934 |  |  |  | 100 |  |  | 4XA | [6 empty] | Vk 3
[14 empty] | Vk 2 | [5 empty] | přechod v km 69,623 | [6 empty] | L 1 - 4
69.946
Poznámka: ŽST je zobrazena v měřítku od v.č.1 po v.č.11
Vjezdové / odjezdové rychlosti :
č. | staničení | N | námezník | přest. |  | č. | staničení | N | námezník | přest. | č. | staničení | N | námezník | přest. |  | poznámka |  |  |  |  | v pokračování traťové koleje - rychlost traťová s místním omezením | [5 empty] | č. | staničení | N | námezník | přest. |  |  | poznámka |  |  | č. | staničení | N | námezník | přest. |  | č. | staničení | N | námezník | přest.
[5 empty] | Obvod výhybkáře *) | [10 empty] | Obvod posunu | [5 empty] | při jízdě do odbočky - rychlost 40 km/h | [10 empty] | Obvod posunu | [9 empty] | Obvod výhybkáře *)
0
[6 empty] | 2 | 69.936 | -51 | 69.885 | r/z | 100 | 69.88 | 37 | 69.917 | ručně | bez zabezpečení | [5 empty] | Současné vlakové cesty | [5 empty] | V1 | 0.045 | -37 | 0.008 | ručně | výměnový zámek, klíč je držen v kontrolním zámku VVk2 |  |  |  |  | 7 | 69.411 | -37 | 69.374 | r/z
1 | 69.969 | -51 | 69.918 | r/z |  | 4 | 69.897 | -51 | 69.846 | r/z | [11 empty] | Zabezpečovací zařízení neumožňuje současné vlakové cesty | [5 empty] | = | 69.366 | -37 | 69.329 | [6 empty] | 8 | 69.379 | 42 | 69.421 | r/z |  | 11 | 69.303 | 51 | 69.354 | r/z
[6 empty] | 4XA | 69.825 | 51 | 69.876 | r/z | Vk 2 | 69.856 |  |  | ručně | výkolejkový zámek, klíč je v úschově u výpravčího v DK | [5 empty] | vyjma současných odjezdů | [5 empty] | VVk2 | 69.329 |  |  | ručně | kontrolní výkolejkový zámek, klíč VVk2/V1 je v úschově v DK |  |  |  |  | 9 | 69.34 | 51 | 69.391 | r/z
Nová Paka
1
4
Výhybky
Výhybky
Výhybky
PZS 3SNI - DK km 69,200
2
68,702
68,353
St. I
ÚS
St. II
km 69,411 v.č.7 = 0,000 vlečky
120
P4483
6 a
5
101
4 a
120