## titul
Trať : | 510 A |  |  |  | Km 82,679 | [6 empty] | Ev. č. : | 569103
| Staniční |  |  |  | Mechanické
| zabezpečovací |  |  |  | 2. kategorie | [5 empty] | Kód : 2
| zařízení : |  |  |  | ústřední stavědlo
| Dopravní stanoviště : |  |  |  | Dopravní kancelář
| ( km ) |  |  |  | 82.679
| Počet pracovníků : |  |  |  | Výpravčí - 1
Výhybkář - 1 *)
* ) = obsazení v době stanovené rozvrhem služby. V době nepřítomnosti přebírá jeho povinnosti výpravčí.
Výprava vlaků s přepravou cestujících dle čl. 505 SŽDC (ČD) D2
| Zjišťování |  |  |  | výpravčí / výhybkář *) | [5 empty] | zast. - 00 / 40
| konce vlaku |  |  |  | výpravčí | [5 empty] | proj. - 00
|  | Dopravní koleje | [5 empty] | Nástupiště u koleje
č. | Začátek | Konec | Délka | Poznámka |  | č. | Začátek | Konec | Délka | Poznámka
1 | 82.788 | 82.551 | 237 | Hlavní staniční kolej |  | 1 | 82.755 | 82.58 | 175 | č. I, úrovňové, jednostranné vnitřní
|  |  |  | směr Martinice v Krkonoších | [5 empty] | konstrukce sypané
|  |  | 0 | a Stará Paka |  |  |  |  | 0
2 | 82.811 | 82.523 | 288 | Vjezd - odjezd - průjezd |  | 2 | 82.755 | 82.536 | 219 | č. II, úrovňové, jednostranné vnitřní
[9 empty] | 0 | konstrukce sypané
Roztoky u Jilemnice

## Roztoky u Jilemnice
[5 empty] | Směr : Martinice v Krkonoších | [8 empty] | Návěstidla - ŽST | [11 empty] | Návěstidla - ŽST | [12 empty] | Směr : Stará Paka
[12 empty] | Vjezdová |  | Odjezdová |  |  |  |  | Seřaďovací |  |  |  | Seřaďovací | Rychlostníky |  | Odjezdová |  |  |  |  | Vjezdová
[14 empty] | Obvod výpravčího | [6 empty] | Km 82,679 |  |  |  |  | Obvod výpravčího
| Traťové | [33 empty] | Traťové
| zabezpečovací |  |  |  | Telefonické dorozumívání |  |  |  | Kód : 1 |  |  | Př L | 84.3 | [5 empty] | Stanice bez | SENA | C | JTom | Stanice bez | R 60 | 82.443 | [5 empty] | Př S | 81.33 |  |  | zabezpečovací |  |  |  | Automatické hradlo |  |  |  | Kód : 14
| zařízení : |  |  |  | provoz podle D - 2 | [8 empty] | S 1 | 82.788 | S 2 | 82.811 |  | seřaďovacích |  |  |  | seřaďovacích |  |  | L 1 | 82.551 | L 2 | 82.523 | [5 empty] | zařízení : |  |  |  | AHP - 03 ( bez návěstního bodu )
[12 empty] | L | 83.325 | [5 empty] | návěstidel |  | IX. / 2012 |  | návěstidel | R 70 | 82.443 | [5 empty] | S | 82.035
| Zjišťování konce |  |  |  | výpravčí / výhybkář *) |  |  | zast. | 00 / 40 | [25 empty] | Zjišťování konce |  |  |  | samočinně činností |  |  | zast. | 90
| vlaku : |  |  |  | výpravčí |  |  | proj. | 00 | [25 empty] | vlaku : |  |  |  | zabezpečovacího zařízení |  |  | proj. | 30
* ) = obsazení v době stanovené rozvrhem služby. V době nepřítomnosti přebírá jeho povinnosti výpravčí.
Vk 1
82.363
[19 empty] | S 1 |  |  |  | 3 | [18 empty] | S
[13 empty] | 2 | [16 empty] | 4
[11 empty] | 1 | [5 empty] | S 2 | [15 empty] | 5
|  | L | [22 empty] | L 1
L 2
Vjezdové / odjezdové rychlosti :
č. | staničení | N | námezník | přest. |  | č. | staničení | N | námezník | přest. | [10 empty] | v pokračování traťové koleje - rychlost traťová s místním omezením | [12 empty] | č. | staničení | N | námezník | přest. |  | č. | staničení | N | námezník | přest.
[5 empty] | Obvod výhybkáře *) | [15 empty] | při jízdě do odbočky - rychlost 40 km/h | [17 empty] | Obvod výhybkáře *)
[21 empty] | Současné vlakové cesty | [12 empty] | 3 | 82.548 | -51 | 82.497 | r/z |  |  |  |  | 0
1 | 82.886 | -51 | 82.835 | r/z |  | 2 | 82.853 | -51 | 82.802 | r/z | [10 empty] | Zabezpečovací zařízení neumožňuje současné vlakové cesty | [18 empty] | 5 | 82.451 | 51 | 82.502 | r/z
[21 empty] | vyjma současných odjezdů | [12 empty] | 4 | 82.484 | 51 | 82.535 | r/z
Roztoky u Jilemnice
1
2
3
70
60
Výhybky
Výhybky
PZM 1 - DK km 83,066
P4499
3 a
175
219