## Poniklá
|  |  | Směr : Hrabačov | [21 empty] | Směr : Jablonec nad Jizerou
[9 empty] | Trať : 510 B |  |  |  | Km 11,180 |  |  |  | Ev. č. : 571505
[7 empty] | Návěstidla | [9 empty] | Návěstidla
|  |  | Traťové zabezpečovací zařízení : |  |  |  | Lichoběžníková tabulka | [9 empty] | Lichoběžníková tabulka | [7 empty] | Traťové zabezpečovací zařízení :
Dopravna D 3
|  |  | Telefonické dorozumívání | [21 empty] | Telefonické dorozumívání
|  |  | provoz podle SŽDC (ČD) D3 | [9 empty] | Sídlo dirigujícího dispečera : | [11 empty] | provoz podle SŽDC (ČD) D3
Jilemnice
|  |  | Kód : 15 |  |  |  |  | 10.935 | [9 empty] | 11.48 | [6 empty] | Kód : 15
Telefon
11.18
neobsazeno
Vjezdové / odjezdové rychlosti :
rychlost 40 km/h
L T
[5 empty] | 1 | [18 empty] | 5
L T
2
4
Vk 1
[17 empty] | 3 | [6 empty] | 11.373
Současné vjezdy
Jsou zakázány PN pro trať:
Jilemnice - Rokytnice nad Jizerou v souladu s předpisem D3
[9 empty] | Dopravní koleje |  |  |  |  | Nástupiště u koleje
č. | staničení | N | námezník | přest. |  | poznámka |  |  | č. | Začátek | Konec | Délka | C | č. | Začátek | Konec | Délka |  | č. | staničení | N | námezník | přest. |  | poznámka
0
[9 empty] | 1 | 11.075 | 11.341 | 266 | SENA | 1 | 11.147 | 11.2 | 53 |  | 3 | 11.286 | 37 | 11.323 | ručně | kontrolní výměnový zámek, klíč 3/4 je v SHK - III.
1 | 11.038 | 37 | 11.075 | ručně | odtl.kontr.výměnový zámek, klíč 1t/1 je v SHK - I. |  |  |  | 2 | 11.103 | 11.313 | 210 | JTom | č. II, úrovňové, jednostranné vnitřní
[9 empty] | Manipulační koleje |  |  |  |  | obě N jsou konstrukce sypané |  |  |  |  | 4 | 11.35 | -37 | 11.313 | ručně | výměnový zámek, klíč je v kontrolním zámku v.č.3
2 | 11.066 | 37 | 11.103 | ručně | výměnový zámek, klíč je v kontrolním zámku Vk 1 |  |  |  | 4 | 11.103 | 11.286 | 183 | V. | 2 | 11.155 | 11.195 | 40
[5 empty] | klíč Vk1/2 je v SHK - II. |  |  |  | 4 a | 11.323 | 11.373 | 50 | 2012 | č. I, úrovňové, jednostranné vnitřní |  |  |  |  | 5 | 11.378 | -37 | 11.341 | ručně | odtl.kontr.výměnový zámek, klíč 5t/5 je v SHK - IV.
0
Poniklá
Výhybky
Výhybky
P4763
1
2
4
výstr. kříže km 11,026
4 a
40
53
P4764
výstr. kříže km 11,441