## Hrabačov
|  |  | Směr : Jilemnice | [23 empty] | Směr : Poniklá
[10 empty] | Trať : 510 B |  |  |  | Km 6,038 |  |  |  | Ev. č. : 571901
[7 empty] | Návěstidla | [10 empty] | Návěstidla
|  |  | Traťové zabezpečovací zařízení : |  |  |  | Lichoběžníková tabulka | [10 empty] | Lichoběžníková tabulka | [8 empty] | Traťové zabezpečovací zařízení :
Dopravna D 3
|  |  | Telefonické dorozumívání | [23 empty] | Telefonické dorozumívání
|  |  | provoz podle SŽDC (ČD) D3 | [10 empty] | Sídlo dirigujícího dispečera : | [12 empty] | provoz podle SŽDC (ČD) D3
Jilemnice
|  |  | Kód : 15 |  |  |  |  | 5.752 | [11 empty] | 6.24 | [6 empty] | Kód : 15
Telefon
6.038
neobsazeno
Vjezdové / odjezdové rychlosti :
rychlost 40 km/h
[22 empty] | Vlečka č: V4508 | [6 empty] | 6.497
Vk 2
[5 empty] | 5.864 | délka 3a = 40m |  |  | Vlečka č: V4508 | 4 |  |  |  | délka 3 = 76m
L T
[5 empty] | 1 | 2 | [16 empty] | 7 |  |  | 8
L T
3
6
[5 empty] | 5.858 |  |  |  |  | 5 | [8 empty] | Vk 1
Současné vjezdy
Jsou zakázány PN pro trať:
Jilemnice - Rokytnice nad Jizerou v souladu s předpisem D3
[10 empty] | Dopravní koleje |  |  |  |  | Nástupiště u koleje
č. | staničení | N | námezník | přest. |  | poznámka | [14 empty] | č. | staničení | N | námezník | přest. |  | poznámka
[10 empty] | č. | Začátek | Konec | Délka | C | č. | Začátek | Konec | Délka
1 | 5.861 | 37 | 5.898 | ručně | odtl.kontr.výměnový zámek, klíč 1t/1 je v SHK - I. | [12 empty] | 0 |  |  | 6 | 6.105 | -37 | 6.068 | ručně | výměnový zámek, klíč je v kontrolním zámku Vk 1
2 | 5.888 | 51 | 5.939 | ručně | odtl.kontr.vým.zámek, klíč je v kontrolním zámku v.č.4b |  |  |  |  | 1 | 5.939 | 6.054 | 115 | SENA | 1 | 6.01 | 6.09 | 80 | [7 empty] | klíč Vk1/6 je v SHK - III.
3 | 5.888 | 37 | 5.925 | ručně | výměnový zámek, klíč je v kontrolním zámku v.č.5 |  |  |  |  | 2 | 5.925 | 6.068 | 143 | JTom | č. II, úrovňové, jednostranné vnitřní | [5 empty] | 7 | 6.105 | -51 | 6.054 | ručně | odtl.kontr.vým.zámek, klíč je v kontrolním zámku Vk 2
4a | 5.941 | -37 | 5.904 | ručně | bez zabezpečení |  |  |  |  | Manipulační koleje |  |  |  |  | obě N jsou konstrukce sypané | [10 empty] | klíč Vk2/7 je v SHK - VI.
4b | 5.941 | 37 | 5.978 | ručně | kontrolní výměnový zámek, klíč 4b/2t/2 je v SHK - V. |  |  |  |  | 4 | 5.949 | 6.068 | 119 | V. | 2 | 6.013 | 6.063 | 50
5 | 5.949 | -40 | 5.909 | ručně | kontrolní výměnový zámek, klíč 5/3 je v SHK - II. |  |  |  |  | 4 a | 5.858 | 5.909 | 51 | 2012 | č. I, úrovňové, jednostranné vnitřní | [5 empty] | 8 | 6.135 | -37 | 6.098 | ručně | odtl.kontr.výměnový zámek, klíč 8t/8 je v SHK - IV.
0
Hrabačov
Výhybky
Výhybky
P4751
1
2
4
výstr. kříže km 5,804
4 a
3
3 a
50
80