## titul
Trať : | 511A |  |  |  | Km 26,270 | [6 empty] | Ev. č. : | 555805
| Staniční |  |  |  | Elektronické stavědlo
| zabezpečovací |  |  |  | 3. kategorie s JOP | [5 empty] | Kód : 22
| zařízení : |  |  |  | ES typ K-2002
| Dopravní stanoviště : |  |  |  | Dopravní kancelář
| ( km ) |  |  |  | 26.27
| Počet pracovníků : |  |  |  | Výpravčí - 1
Výprava vlaků s přepravou cestujících dle čl. 505 SŽDC (ČD) D2
| Zjišťování |  |  |  | samočinně činností | [5 empty] | zast. - 90
| konce vlaku |  |  |  | zabezpečovacího zařízení | [5 empty] | proj. - 30
|  | Dopravní koleje | [5 empty] | Nástupiště u koleje
č. | Začátek | Konec | Délka | Poznámka |  | č. | Začátek | Konec | Délka | Poznámka
1 | 26.192 | 26.414 | 222 | Hlavní staniční kolej |  | 1 | 26.225 | 26.305 | 80 | č. I, úrovňové, vnější
|  |  | 0 | [6 empty] | SUDOP T + desky K230
3 | 26.214 | 26.373 | 159 | Vjezd - odjezd - průjezd |  | 3 | 26.228 | 26.308 | 80 | č. II, úrovňové, jednostranné vnitřní
sypané, přechod v km 26,310
Hořice v Podkrkonoší

## Hořice v Podkrkonoší
[5 empty] | Směr : Hněvčeves | [9 empty] | Návěstidla - ŽST | [17 empty] | Návěstidla - ŽST | [11 empty] | Směr : Ostroměř
[13 empty] | Vjezdová |  | Odjezdová |  |  |  | Seřaďovací | [10 empty] | Seřaďovací |  |  | Odjezdová |  |  |  |  | Vjezdová
[15 empty] | Obvod výpravčího | [9 empty] | Km 26,270 | [7 empty] | Obvod výpravčího
| Traťové | [42 empty] | Traťové
| zabezpečovací |  |  |  | Telefonické dorozumívání |  |  |  | Kód : 1 |  |  |  | Př L | 24.96 | [9 empty] | SENA | C | JTom | [11 empty] | Př S | 27.623 |  |  |  |  | zabezpečovací | Telefonické dorozumívání |  |  |  | Kód : 1
| zařízení : |  |  |  | provoz podle D - 2 | [9 empty] | S 1 | 26.192 | S 3 | 26.214 | Se 1 | 26.082 | [9 empty] | Se 2 | 26.513 |  | L 1 | 26.414 | L 3 | 26.373 | [7 empty] | zařízení : | provoz podle D - 2
[13 empty] | L | 25.665 | [10 empty] | IV. / 2012 | [12 empty] | S | 26.92
| Zjišťování konce |  |  |  | výpravčí |  |  | zast. | 00 | [34 empty] | Zjišťování konce | výpravčí |  |  | zast. | 00
| vlaku : |  |  |  | vždy |  |  | proj. | 00 | [34 empty] | vlaku : | vždy |  |  | proj. | 00
[21 empty] | EZ | [7 empty] | EZ
[22 empty] | Vk 1 | [5 empty] | Vk 2
[21 empty] | ( Vk1/2 ) | [7 empty] | ( Vk2/3 )
S 3
[18 empty] | 2 | [13 empty] | 3
[21 empty] | S 1 | [19 empty] | Se 2 | [6 empty] | S
[12 empty] | 1 | [15 empty] | L 3 | [8 empty] | 4
|  | L | [9 empty] | Se 1 | [17 empty] | L 1
přechod v km 26,310
Vjezdové / odjezdové rychlosti :
č. | staničení | N | námezník | přest. |  | č. | staničení | N | námezník | přest. | poznámka | [13 empty] | v pokračování traťové koleje - rychlost traťová s místním omezením | [12 empty] | č. | staničení | N | námezník | přest. |  | poznámka |  | č. | staničení | N | námezník | přest.
|  | Obvod výpravčího | [8 empty] | Obvod posunu | [13 empty] | při jízdě do odbočky - rychlost 50 km/h | [17 empty] | Obvod posunu |  |  |  |  | Obvod výpravčího
0
[6 empty] | 2 | 26.141 | 51 | 26.192 | ručně | výměnový zámek, klíč je držen v kontrolním zámku Vk1 | [13 empty] | Současné vlakové cesty | [12 empty] | Vk 2 | 26.379 |  |  | ručně | klíč Vk2/3 je v EZ v kolejišti
1 | 26.087 | 65 | 26.152 | elm. | [20 empty] | Vzájemně vyloučeny jsou pouze protisměrné | [20 empty] | 4 | 26.481 | -51 | 26.43 | elm.
[6 empty] | Vk 1 | 26.199 |  |  | ručně | klíč Vk1/2 je v EZ v kolejišti | [13 empty] | jízdní cesty na tutéž kolej | [12 empty] | 3 | 26.438 | -51 | 26.387 | ručně | výměnový zámek, klíč je držen v kontrolním zámku Vk2
Hořice v Podkrkonoší
1
3
Výhybky
5
Výhybky
Výhybky
Výhybky
P5403
5
5
80
80
5
5
PZS - 3ZBI km 26,495