## titul
Trať : | 513A,B |  |  |  |  | Km 64,342 = 0,000 | [6 empty] | Ev. č. : | 532606
| Staniční |  |  |  |  | Návěstidla nezávislá na výměnách
| zabezpečovací |  |  |  |  | I. kategorie | [5 empty] | Kód : 1
| zařízení : |  |  |  |  | ústřední stavědlo v DK
| Dopravní stanoviště : |  |  |  | Stavědlo I |  | Dopravní kancelář |  |  |  | Stavědlo II
| ( km ) |  |  |  | 64.62 |  | 64.342 |  |  |  | 64.121
| Počet pracovníků : |  |  |  | Dozorce výhybek - 1 |  | Výpravčí - 1 |  |  |  | Dozorce výhybek - 1
| Zjišťování |  |  |  |  | dozorce výhybek / výpravčí | [5 empty] | zast. - 30 / 00
| konce vlaku |  |  |  |  | výpravčí | [5 empty] | proj. - 00
|  | Dopravní koleje | [6 empty] | Nástupiště u koleje
č. | Začátek | Konec | Délka | Poznámka |  |  | č. | Začátek | Konec | Délka | Poznámka
1 | 64.515 | 64.153 | 362 | HSK směr Potštejn - Kostelec n.O., |  |  | 1 | 64.373 | 64.213 | 160 | Č. III, jednostranné vnitřní
|  |  |  | mimo Vamberk (n.v.č.6-12) | [6 empty] | SUDOP T + desky K145
= | 64.515 | 63.894 | 621 | HSK směr Kostelec n.O. - Potštejn, | [6 empty] | přechody v km 64,375 a 64,335
|  |  |  | mimo Vamberk (n.v.č.6-14) |  |  | 2 | 64.335 | 64.275 | 60 | Č. II, jednostranné vnitřní
2 | 64.392 | 64.183 | 209 | HSK směr Vamberk, (n.v.č.7-11) | [5 empty] | 0 | SUDOP T + desky K145
3 | 64.515 | 64.122 | 393 | Vjezd - odjezd - průjezd, | [6 empty] | přechod v km 64,335
|  |  |  | mimo Vamberk (n.v.č.6-KVC) |  |  | 3 | 64.398 | 64.214 | 184 | Č. IV , jednostranné vnitřní, sypané
= | 64.515 | 63.922 | 593 | Vjezd - odjezd - průjezd, | [6 empty] | přechody v km 64,375 a 64,335
|  |  |  | mimo Vamberk (n.v.č.6-hrot v.č.13) |  |  | 4 | 64.331 | 64.291 | 40 | Č. I, jednostranné vnitřní
4 | 64.354 | 64.224 | 130 | Vjezd - odjezd - průjezd | [5 empty] | 0 | SUDOP T + desky K145
6 | 64.327 | 64.224 | 103 | Vjezd - odjezd - průjezd | [6 empty] | přechod v km 64,335
Doudleby nad Orlicí

## Doudleby nad Orlicí
Směr : Potštejn / Vamberk | [15 empty] | Návěstidla - ŽST | [22 empty] | Návěstidla - ŽST | [5 empty] | Směr : Kostelec nad Orlicí
[12 empty] | Vjezdová |  |  |  |  | Odjezdová skupinová |  |  |  | Seřaďovací | [15 empty] | Seřaďovací | KVC |  | Odjezdová skupinová | Vjezdová
[5 empty] | oba směry : | [11 empty] | Obvod výpravčího | [13 empty] | Km 64,342 | [8 empty] | Obvod výpravčího
[12 empty] | Z Potštejna |  | Z Vamberka
| Traťové | [10 empty] | Př L | 65.94 | Př VL | 1.26 |  |  |  | S2-6 | 0.331 | Stanice bez | [8 empty] | SENA | C | JTom |  |  |  |  | Stanice bez | u třetí koleje |  | LT | Př S | 62.869 |  |  |  | Traťové
| zabezpečovací |  |  |  | Telefonické dorozumívání |  |  |  | Kód : 1 |  |  |  |  | = | 65.602 |  | S1-3 | 64.675 |  |  | seřaďovacích | [9 empty] | VI. / 2010 | [5 empty] | seřaďovacích |  |  |  | ZZv | 687m |  |  |  | zabezpečovací |  |  |  | Telefonické dorozumívání |  |  |  | Kód : 1
| zařízení : |  |  |  | provoz podle D - 2 | [6 empty] | L | 65.23 | VL | 0.86 |  |  |  | = | 64.673 | návěstidel | [15 empty] | návěstidel | 64.122 |  | 63.796 | S | 63.556 |  |  |  | zařízení : |  |  |  | provoz podle D - 2
[14 empty] | = | 65.202 | [15 empty] | Vjezdové / odjezdové rychlosti :
v pokračování traťové koleje - rychlost traťová s místním omezením
[5 empty] | oba směry : | [25 empty] | při jízdě do odbočky - rychlost 40 km/h
| Zjišťování konce |  |  |  | dozorce výhybek / výpravčí |  |  | zast. | 30 / 00 | [36 empty] | Zjišťování konce |  |  |  | dozorce výhybek / výpravčí |  |  | zast. | 30 / 00
| vlaku ze směru : |  |  |  | výpravčí |  |  | proj. | 00 | [36 empty] | vlaku ze směru : |  |  |  | výpravčí |  |  | proj. | 00
[43 empty] | 14/13 | AVk1 |  | AVk1
13
[13 empty] | 3/2 | [34 empty] | vlečka Agro a.s.
S
[11 empty] | 2 | [10 empty] | 6 | [21 empty] | 14
[19 empty] | S 1- 3 | [17 empty] | 12
| L | [44 empty] | LT
[13 empty] | 3 | [5 empty] | S 2- 6 |  |  | 5 |  |  | 7 | [10 empty] | 11
VL
[23 empty] | Vk 1 |  |  |  | 8 | [7 empty] | 10
9
[29 empty] | 64.378 |  |  |  | Vk 2 | 64.19
0
Současné vlakové cesty
Zabezpečovací zařízení neumožňuje současné vlakové cesty vyjma současných odjezdů,
a vjezdu od Potštejna na DK 1,3 a současný odjezd do Vamberka z DK 2,4,6
[45 empty] | č. | staničení | N | námezník | přest. |  | č. | staničení | N | námezník | přest.
č. | staničení | N | námezník | přest. |  | č. | staničení | N | námezník | přest. | [39 empty] | Obvod St.II, klíče 14/13, AVk1 jsou drženy v EMZ v kolejišti, ostatní v EMZ na St.II
[5 empty] | Obvod St.I, klíče 1/4, 3/2 jsou drženy v EMZ v kolejišti, ostatní v EMZ na St.I | [20 empty] | č. | staničení | N | námezník | přest. |  |  | poznámka
[31 empty] | Obvod výpravčího za vlakové dopravy, při posunu může přestavovat obsluha vlaku | [13 empty] | 10 | 64.173 | 51 | 64.224 | ručně |  |  |  |  | 0
2 | 64.84 | -51 | 64.789 | ručně |  | 5 | 64.568 | -51 | 64.517 | ručně | [40 empty] | 13 | 63.922 | -51 | 63.871 | ručně
[9 empty] | 0 | [16 empty] | 7 | 64.443 | -51 | 64.392 | ručně | výměnový zámek do obou směrů, klíč v EMZ v DK | [13 empty] | 11 | 64.146 | 37 | 64.183 | ručně
3 | 64.782 | 51 | 64.833 | ručně |  |  |  |  | 0 | [16 empty] | 8 | 64.405 | -51 | 64.354 | ručně | výměnový zámek do obou směrů, klíč v EMZ v DK | [19 empty] | 14 | 63.843 | 51 | 63.894 | ručně
= | 0.44 | 51 | 0.491 | ručně |  | 6 | 64.566 | -51 | 64.515 | ručně | [15 empty] | 9 | 64.378 | -51 | 64.327 | ručně | výměnový zámek, klíč je v kontrolním zámku Vk2 | [13 empty] | 12 | 64.116 | 37 | 64.153 | ručně
Doudleby nad Orlicí
1
Potštejn
Vamberk
PZM 2 - St.I km 64,614
PZM 2 - St.I km 0,273
Výhybky
Výhybky
Výhybky
3
4
6
St. II
St. I
PZM 2 - St.II km 64,112
Výhybky
2
10
8
km 63,922 v.č.13 = 0,000 vlečky Agro a.s.