## titul
Trať : | 513 A | [5 empty] | Km 75,072 | [6 empty] | Ev. č. : | 533000
| Staniční | [5 empty] | Mechanické
| zabezpečovací | [5 empty] | 2. kategorie | [5 empty] | Kód : 4 / 3
| zařízení : | [5 empty] | ústřední stavědlo
| Dopravní stanoviště : |  |  |  | St.I |  | Dopravní kancelář
| ( km ) |  |  |  | 75.528 |  | 75.072
| Počet pracovníků : |  |  |  | T = konec vlaku |  | Výpravčí - 1
Dozorce výhybek - 1 *)
* ) = obsazení v době stanovené rozvrhem služby. V době nepřítomnosti přebírá jeho povinnosti výpravčí.
|  |  |  | směr : Žamberk | [6 empty] | směr : Potštejn
| Zjišťování |  |  | dozorce výhybek *) / výpravčí |  | zast. - 30 / 00 |  |  |  |  | dozorce výhybek *) / výpravčí |  | zast. - 40 / 00
| konce vlaku |  |  | výpravčí |  | proj. - 00 |  |  |  |  | výpravčí |  | proj. - 00
|  | Dopravní koleje | [7 empty] | Nástupiště u koleje
č. | Začátek | Konec | Délka | Poznámka |  |  |  | č. | Začátek | Konec | Délka | Poznámka
1 | 75.424 | 75.031 | 393 | Hlavní staniční kolej |  |  |  | 1 | 75.146 | 75.03 | 116 | č. I, úrovňové, jednostranné vnitřní
|  |  |  | směr Žamberk a Potštejn | [7 empty] | konstrukce sypané
3 | 75.424 | 75.046 | 378 | Vjezd - odjezd - průjezd |  |  |  | 3 | 75.166 | 75.03 | 136 | č. II, úrovňové, jednostranné vnitřní
|  |  | 0 | [8 empty] | konstrukce sypané
5 | 75.476 | 75.052 | 424 | Vjezd - odjezd - průjezd |  |  |  | 5 | 75.166 | 75.05 | 116 | č. III, úrovňové, jednostranné vnitřní
konstrukce sypané
Litice nad Orlicí

## Litice nad Orlicí
[5 empty] | Směr : Žamberk | [11 empty] | Návěstidla - ŽST | [19 empty] | Návěstidla - ŽST | [12 empty] | Směr : Potštejn
[15 empty] | Vjezdová |  | Odjezdová |  |  |  | Seřaďovací | [12 empty] | Seřaďovací | KVC u koleje |  | Odjezdová | [5 empty] | Vjezdová
[17 empty] | Obvod výpravčího | [10 empty] | Km 75,072 | [8 empty] | Obvod výpravčího
| Traťové | [44 empty] | Traťové
| zabezpečovací |  |  |  | Telefonické dorozumívání |  |  | Kód : 1 | [6 empty] | Př L | 76.69 |  |  | S 3 | 75.424 | Stanice bez | [5 empty] | SENA | C | JTom |  |  |  |  | Stanice bez |  |  |  |  | L 3 | 75.046 |  |  | Př S | 73.73 |  | zabezpečovací |  |  |  | Telefonické dorozumívání |  | Kód : 1
| zařízení : |  |  |  | provoz podle D - 2 | [11 empty] | S 1 | 75.424 |  |  | seřaďovacích | [12 empty] | seřaďovacích | 1 | 75.031 | L 1 | 75,024 *) | [7 empty] | zařízení : |  |  |  | provoz podle D - 2
[15 empty] | L | 75.988 |  |  | S 5 | 75.476 | návěstidel | [6 empty] | X. / 2012 | [5 empty] | návěstidel |  |  |  |  | L 5 | 75.052 |  |  | S | 74.434
| Zjišťování konce |  |  |  | dozorce výhybek St.I *) / výpravčí |  | zast. | 30 / 40 / 00 | [28 empty] | *) označené jako skupinové umístěné vpravo k.č.2, platí jen pro k.č.1 | [8 empty] | Zjišťování konce |  |  |  | doprovod vlaku - §) | zast. | 61 - §)
| vlaku : |  |  |  | výpravčí |  | proj. | 00 | [37 empty] | vlaku : |  |  |  | výpravčí | proj. | 00
[5 empty] | * ) = obsazení v době stanovené rozvrhem služby. V době nepřítomnosti přebírá jeho povinnosti výpravčí. | [44 empty] | §) = určený zaměstnanec informuje výpravčího návěstí "Vlak vjel celý" dle čl. 378 D1
[18 empty] | Vk 1 |  |  |  | kolej t.č. vyloučena |  | Vk 2
[15 empty] | 3 | [10 empty] | 6
S 5
S 3
7
[15 empty] | S 1 | [35 empty] | S
[33 empty] | 8 | [10 empty] | 10 |  | tunel - délka 260 m
[6 empty] | 1 |  |  | 2 | [13 empty] | 4
L
[25 empty] | 5 | Vk 3 | [12 empty] | 9 | Vk 5
L 1
Vk 4
Vlečka č: V4117
Vjezdové / odjezdové rychlosti :
č. | staničení | N | námezník | přest. | poznámka | [5 empty] | č. | staničení | N | námezník | přest. | poznámka | [11 empty] | v pokračování traťové koleje - rychlost traťová s místním omezením | [8 empty] | č. | staničení | N | námezník | přest. | poznámka |  |  | č. | staničení | N | námezník | přest. | poznámka
[5 empty] | Obvod dozorce výhybek St.I *) | [10 empty] | Obvod posunu | [11 empty] | při jízdě do odbočky - rychlost 40 km/h | [13 empty] | Obvod výpravčího | [7 empty] | Obvod posunu
1 | 75.529 | -51 | 75.478 | ručně | odtlačný kontrolní výměnový zámek, klíč je držen v EZ na St.I | [5 empty] | 3 | 75.421 | -51 | 75.37 | ručně | výměnový zámek, klíč je držen v kontrolním zámku Vk 1 | [11 empty] | Současné vlakové cesty | [8 empty] | 7 | 74.998 | 51 | 75.049 | ručně | výměnový zámek do obou směrů, klíč je držen v ÚS v DK |  |  | 6 | 75.146 | 51 | 75.197 | ručně | výměnový zámek, klíč je držen v kontrolním zámku Vk 2
[11 empty] | 4 | 75.201 | -51 | 75.15 | ručně | odtlačný kontrolní výměnový zámek, klíč je držen v KZ Vk 4 | [11 empty] | Zabezpečovací zařízení neumožňuje současné vlakové cesty | [11 empty] | 0 |  |  |  |  | 9 | 74.866 | 51 | 74.917 | ručně | bez zabezpečení
2 | 75.489 | -51 | 75.438 | ručně | odtlačný kontrolní výměnový zámek, klíč je držen v EZ na St.I | [5 empty] | 5 | 75.169 | -51 | 75.118 | ručně | bez zabezpečení | [11 empty] | vyjma současných odjezdů | [8 empty] | 8 | 74.965 | 51 | 75.016 | ručně | výměnový zámek do obou směrů, klíč je držen v ÚS v DK |  |  | 10 | 74.809 | 51 | 74.86 | ručně | odtlačný kontrolní výměnový zámek, klíč je držen v KZ Vk 5
Litice nad Orlicí
1
3
2
Výhybky
PZM 2 - DK km 74,939
P4048
7
5
4
74,712
74,452
St. I
116
116
136
L 3
L 5
Výhybky
Výhybky
Výhybky