## titul
Trať : | 513 A |  |  |  | Km 83,019 | [6 empty] | Ev. č. : | 533208
| Staniční |  |  |  | TEST 13 ( B )
| zabezpečovací |  |  |  | 2. kategorie | [5 empty] | Kód : 11 / 0
| zařízení : |  |  |  | ústřední stavědlo
Zjišťování volnosti koleje (ZVK)
| Dopravní stanoviště : |  |  |  | Dopravní kancelář
| ( km ) |  |  |  | 83.019
| Počet pracovníků : |  |  |  | Výpravčí - 1
Výprava vlaků s přepravou cestujících dle čl. 505 SŽDC (ČD) D2
Dozorce výhybek - 1 *)
* ) = obsazení v době stanovené rozvrhem služby. V době nepřítomnosti přebírá jeho povinnosti výpravčí.
| Zjišťování |  |  |  | dozorce výhybek *) / výpravčí | [5 empty] | zast. - 42 / 00
| konce vlaku |  |  |  | výpravčí | [5 empty] | proj. - 00
|  | Dopravní koleje | [5 empty] | Nástupiště u koleje
č. | Začátek | Konec | Délka | Poznámka |  | č. | Začátek | Konec | Délka | Poznámka
1 | 83.213 | 82.628 | 585 | Hlavní staniční kolej |  | 1 | 83.125 | 82.917 | 208 | č. II, úrovňové, jednostranné vnitřní
|  |  |  | směr Letohrad a Litice nad Orlicí | [5 empty] | konstrukce Tischer
2 | 83.172 | 82.597 | 575 | Vjezd - odjezd - průjezd |  | 2 | 83.135 | 82.917 | 218 | č. I, úrovňové, jednostranné vnitřní
|  |  | 0 | [5 empty] | 0 | konstrukce sypané
3 | 83.2 | 82.637 | 563 | Vjezd - odjezd - průjezd |  | 3 | 83.135 | 82.917 | 218 | č. III, úrovňové, jednostranné vnitřní
[9 empty] | 0 | konstrukce sypané
Žamberk

## Žamberk
[5 empty] | Směr : Letohrad | [12 empty] | Návěstidla - ŽST | [14 empty] | Návěstidla - ŽST | [13 empty] | Směr : Litice nad Orlicí
[15 empty] | Vjezdová |  |  | Odjezdová |  |  |  |  | Seřaďovací | [8 empty] | Seřaďovací | Odjezdová |  |  |  |  | Vjezdová
[18 empty] | Obvod výpravčího | [9 empty] | Km 83,019 |  |  |  |  | Obvod výpravčího
| Traťové | [41 empty] | Traťové
| zabezpečovací |  |  |  | Telefonické dorozumívání |  |  |  | Kód : 1 | [5 empty] | Př L | 84.211 |  |  |  | S 2 | 83.172 |  | Stanice bez |  |  |  | SENA | C | JTom |  |  | Stanice bez |  |  | L 2 | 82.597 |  | Př S | 81.56 |  |  |  | zabezpečovací |  |  |  | Telefonické dorozumívání |  |  |  | Kód : 1
| zařízení : |  |  |  | provoz podle D - 2 | [12 empty] | S 1 | 83.213 |  |  |  | seřaďovacích | [8 empty] | seřaďovacích | L 1 | 82.628 | [8 empty] | zařízení : |  |  |  | provoz podle D - 2
[15 empty] | L | 83.511 |  |  |  | S 3 | 83.2 |  | návěstidel |  |  |  |  | X. / 2012 |  |  |  | návěstidel |  |  | L 3 | 82.637 |  | S | 82.26
| Zjišťování konce |  |  |  | doprovod vlaku - §) |  |  | zast. | 61 - §) | [18 empty] | Poznámka: ŽST je zobrazena v měřítku od P4058 po v.č.7 | [14 empty] | Zjišťování konce |  |  |  | doprovod vlaku - §) |  |  | zast. | 61 - §)
| vlaku : |  |  |  | výpravčí |  |  | proj. | 00 | [33 empty] | vlaku : |  |  |  | výpravčí |  |  | proj. | 00
[5 empty] | §) = určený zaměstnanec informuje výpravčího návěstí "Vlak vjel celý" dle čl. 378 D1 | [41 empty] | §) = určený zaměstnanec informuje výpravčího návěstí "Vlak vjel celý" dle čl. 378 D1
S 3
[22 empty] | S 1 | [27 empty] | S
[17 empty] | 1 | [18 empty] | L 3 |  |  |  | 6 | 7
[19 empty] | 2 |  |  |  |  | S 2
|  | L | [7 empty] | VVk4 | [26 empty] | L 1
[13 empty] | V1 | [8 empty] | 3 | [8 empty] | 5 | [7 empty] | L 2
[14 empty] | VVk2 |  |  |  |  | VVk1
VVk3
[5 empty] | Vlečka č: V4130 | [6 empty] | 83.38 | [12 empty] | 4 | ZVK |  |  |  | Vk 1
Vjezdové / odjezdové rychlosti :
č. | staničení | N | námezník | přest. |  | č. | staničení | N | námezník | přest. | č. | staničení | N | námezník | přest. | [12 empty] | v pokračování traťové koleje - rychlost traťová s místním omezením | [13 empty] | č. | staničení | N | námezník | přest. |  | č. | staničení | N | námezník | přest.
[5 empty] | Obvod výpravčího | [7 empty] | Obvod vlečkaře | [14 empty] | při jízdě do odbočky - rychlost 40 km/h | [15 empty] | Obvod dozorce výhybek *) | [5 empty] | Obvod výpravčího
1 | 83.307 | -51 | 83.256 | elm. |  | 3a | 83.212 | -51 | 83.161 | elm. | [17 empty] | Současné vlakové cesty | [19 empty] | 6 | 82.571 | 51 | 82.622 | elm.
|  |  | 0 |  |  | 3b | 83.212 | 51 | 83.263 | elm. | V1 | 83.358 | 51 | 83.409 | ručně | [12 empty] | Vzájemně vyloučeny jsou pouze protisměrné | [13 empty] | 5 | 82.866 | 51 | 82.917 | ručně
2 | 83.268 | -51 | 83.217 | elm. |  | 4 | 83.154 | 37 | 83.191 | elm. |  |  |  | 0 | [13 empty] | jízdní cesty na tutéž kolej | [16 empty] | 0 |  |  | 7 | 82.538 | 51 | 82.589 | elm.
Žamberk
1
2
4
Výhybky
Výhybky
PZS 3ZNI km 83,403
P4058
3
4 a
218
2 a
Výhybky
Výhybky
PZS 3SNI km 82,396
P4056
PZS 2ZNI km 82,760
P4057
208
218