## titul
Trať : | 516 A |  |  |  | Km 31,774 | [6 empty] | Ev. č. : | 561951
| Staniční |  |  |  | TEST 10
| zabezpečovací |  |  |  | 2. kategorie | [5 empty] | Kód : 10 / 2
| zařízení : |  |  |  | ústřední stavědlo, závislost zajištěna EZ v kolejišti
| Dopravní stanoviště : |  |  |  | Dopravní kancelář
| ( km ) |  |  |  | 31.774
| Počet pracovníků : |  |  |  | Výpravčí - 1
Výhybkář - 1 *)
* ) = obsazení v době stanovené rozvrhem služby. V době nepřítomnosti přebírá jeho povinnosti výpravčí.
| Zjišťování |  |  |  | výhybkář *) / výpravčí | [5 empty] | zast. - 42 / 00
| konce vlaku |  |  |  | výpravčí | [5 empty] | proj. - 00
|  | Dopravní koleje | [5 empty] | Nástupiště u koleje
č. | Začátek | Konec | Délka | Poznámka |  | č. | Začátek | Konec | Délka | Poznámka
1 | 31.762 | 31.58 | 182 | Hlavní staniční kolej |  | 1 | 31.753 | 31.681 | 72 | č. I, úrovňové, jednostranné vnitřní
|  |  | 0 | směr Světlá n.S. a Vlastějovice | [5 empty] | všechna N jsou SUDOP T + desky K145
2 | 31.772 | 31.633 | 139 | Vjezd - odjezd - průjezd |  | 2 | 31.753 | 31.669 | 84 | č. II, úrovňové, jednostranné vnitřní
přístup na nást. je po přechodech od VB
4 | 31.762 | 31.64 | 122 | Vjezd - odjezd - průjezd |  | 4 | 31.753 | 31.723 | 30 | č. III, úrovňové, jednostranné vnitřní
Ledeč nad Sázavou

## Ledeč nad Sázavou
Směr : Světlá nad Sázavou | [16 empty] | Návěstidla - ŽST | [21 empty] | Návěstidla - ŽST | [8 empty] | Směr : Vlastějovice
[14 empty] | Vjezdová |  |  | Odjezdová |  |  |  |  | Seřaďovací | [13 empty] | Seřaďovací |  |  | Odjezdová | [5 empty] | Vjezdová
[17 empty] | Obvod výpravčího | [8 empty] | Km 31,744 | [12 empty] | Obvod výpravčího
| Traťové | [47 empty] | Traťové
| zabezpečovací |  |  |  | Reléový poloautoblok |  |  | Kód : 4 | [5 empty] | Př L | 32.886 |  |  |  | S 2 | 31.772 |  | Stanice bez |  |  | SENA | C | JTom | [8 empty] | Stanice bez |  |  |  |  | L 2 | 31.633 |  |  | Př S | 30.637 |  |  | zabezpečovací |  |  |  | Telefonické dorozumívání |  |  | Kód : 1
| zařízení : |  |  |  | bez kontroly volnosti tratě | [11 empty] | S 1 | 31.762 |  |  |  | seřaďovacích | [13 empty] | seřaďovacích |  |  | L 1 | 31.58 | [8 empty] | zařízení : |  |  |  | provoz podle D - 2
[14 empty] | L | 32.268 |  |  |  | S 4 | 31.762 |  | návěstidel |  |  |  | VI. / 2012 | [9 empty] | návěstidel |  |  |  |  | L 4 | 31.64 |  |  | S | 31.248
| Zjišťování konce |  |  |  | výpravčí // výhybkář *) |  | zast. | 00 // 40 | [40 empty] | Zjišťování konce |  |  |  | výhybkář *) // výpravčí |  | zast. | 42 // 00
| vlaku : |  |  |  | výpravčí |  | proj. | 00 | [40 empty] | vlaku : |  |  |  | výpravčí |  | proj. | 00
[5 empty] | * ) = obsazení v době stanovené rozvrhem služby. V době nepřítomnosti přebírá jeho povinnosti výpravčí. | [47 empty] | * ) = obsazení v době stanovené rozvrhem služby. V době nepřítomnosti přebírá jeho povinnosti výpravčí.
[21 empty] | EZ 3 | [7 empty] | EZ 6
[21 empty] | ( Vk1/2 ) | [7 empty] | ( 5/8 )
[14 empty] | EZ 1 | [6 empty] | Vk 1 | [16 empty] | Vk 3 |  | Vk 4
[14 empty] | ( 1 ) | [14 empty] | 5 | [15 empty] | 31,429
[24 empty] | S 1 | [31 empty] | S
[14 empty] | 1 |  |  | 2 | [16 empty] | 8 |  |  | 9
[23 empty] | S 2 | [13 empty] | EZ 7 |  |  |  |  | 31.456
| L | [28 empty] | L 1 | [6 empty] | ( 9/7 )
vlečka V5130
[17 empty] | 3 | [6 empty] | S 4 | [6 empty] | 6 | 7 | [9 empty] | vrata V5130
[27 empty] | 4 | L 2 | [6 empty] | Vk 2 |  |  | Vk 5 |  | Vk 6 |  | 0,110 od v.č.7
[17 empty] | EZ 2 | [17 empty] | EZ 4 |  |  | EZ 8
[17 empty] | ( 3 ) | [15 empty] | 31.55 |  | ( Vk2 ) |  |  | ( Vk5/Vk6 )
[27 empty] | L 4 | EZ 5
( 4/6 )
Vjezdové / odjezdové rychlosti :
č. | staničení | N | námezník | přest. |  | poznámka |  |  |  | č. | staničení | N | námezník | přest. |  | poznámka | [9 empty] | v pokračování traťové koleje - rychlost traťová s místním omezením | [12 empty] | č. | staničení | N | námezník | přest. |  |  | poznámka |  | č. | staničení | N | námezník | přest. |  | poznámka
[9 empty] | Obvod výhybkáře *) | [16 empty] | při jízdě do odbočky - rychlost 40 km/h | [20 empty] | Obvod výhybkáře *)
[10 empty] | 2 | 31.825 | -51 | 31.774 | ručně | výměnový zámek, klíč je v závislosti na EZ3 a Vk 1 | [10 empty] | Současné vlakové cesty | [12 empty] | 4 | 31.64 | -51 | 31.589 | ručně | kontrolní výměnový zámek, klíč je v závislosti na EZ5 |  |  |  | 7 | 31.566 | -51 | 31.515 | ručně | výměnový zámek, klíč je v závislosti na EZ7 a v.č.9
1 | 31.859 | -51 | 31.808 | ručně | výměnový zámek, klíč je v závislosti na EZ1 | [20 empty] | Vzájemně vyloučeny jsou pouze protisměrné | [12 empty] | 5 | 31.593 | -51 | 31.542 | ručně | kontrolní výměnový zámek, klíč je v závislosti na EZ6 |  |  |  | 8 | 31.529 | 51 | 31.58 | ručně | výměnový zámek, klíč je v závislosti na EZ5 a v.č.5
[10 empty] | 3 | 31.825 | -51 | 31.774 | ručně | výměnový zámek, klíč je v závislosti na EZ2 | [10 empty] | jízdní cesty na tutéž kolej | [12 empty] | 6 | 31.576 | 51 | 31.627 | ručně | výměnový zámek, klíč je v závislosti na EZ5 a v.č.4 |  |  |  | 9 | 31.502 | 51 | 31.553 | ručně | kontrolní výměnový zámek, klíč je v závislosti na EZ7
Výhybky
Ledeč nad Sázavou
Výhybky
3
1
4
2
PZS 3ZBI km 32,014
4 a
PZS 3ZBI km 32,255
výstr. kříže km 31,308
3 a
2 a
výstr. kříže km 31,473
P5875
P5874
P5872
P5873
30
72
84