## titul
Trať : | 517 |  |  |  | Km 8,514 | [6 empty] | Ev. č. : | 557439
Staniční
| zabezpečovací |  |  |  | R Z Z - AŽD 71 | [5 empty] | Kód : 14
| zařízení : |  |  |  | číslicová volba
| Dopravní stanoviště : |  |  | PSt.2 | Dopravní kancelář |  |  |  | PSt.3
| ( km ) |  |  | 8.588 | 8.514 |  |  |  | 8.42
| Počet pracovníků : |  |  |  | dálková obsluha výpravčím ŽST Heřmanův Městec
Výprava vlaků s přepravou cestujících dle čl. 505 ČD D2
| Zjišťování |  |  |  | samočinně činností | [5 empty] | zast. - 90
| konce vlaku |  |  |  | zabezpečovacího zařízení | [5 empty] | proj. - 30
|  | Dopravní koleje | [5 empty] | Nástupiště u koleje
č. | Začátek | Konec | Délka | Poznámka |  | č. | Začátek | Konec | Délka | Poznámka
1 | 8.961 | 8.506 | 455 | Hlavní staniční kolej, NTV |  | 1 | 8.58 | 8.505 | 75 | č. I, úrovňové, jednostranné vnitřní
Tischer - přístup od výpravní budovy
2 | 9.099 | 8.506 | 593 | Vjezd - odjezd - průjezd, NTV |  | 2 | 8.562 | 8.512 | 50 | č. II, oboustranné úrovňové
SUDOP T + desky K150 - přístup od VB
Choltice

## Choltice
[5 empty] | Směr : Heřmanův Městec | [7 empty] | Návěstidla - ŽST | [13 empty] | Návěstidla - ŽST | [13 empty] | Směr : Přelouč
[11 empty] | Vjezdová |  | Odjezdová |  | Opakovací |  | Seřaďovací | [7 empty] | Seřaďovací |  | Odjezdová |  |  |  |  | Vjezdová
[13 empty] | Obvod výpravčího DOZ | [6 empty] | Km 8,514 | [6 empty] | Obvod výpravčího DOZ
| Traťové | [35 empty] | Traťové
| zabezpečovací |  |  |  | Automatický blok |  |  |  | Kód : 10 |  |  |  | S 1 | 8.961 |  |  | Stanice bez |  | SENA | C | JTom |  |  |  | Stanice bez | [11 empty] | zabezpečovací |  |  |  | Automatický blok |  |  |  | Kód : 10
| zařízení : |  |  |  | tříznaký, obousměrný | [5 empty] | L | 9.556 |  |  | OPřS2 | 8.961 | seřaďovacích | [7 empty] | seřaďovacích |  | L 1 | 8.506 | L 2 | 8.506 |  | S | 7.928 |  |  |  | zařízení : |  |  |  | tříznaký, obousměrný
[13 empty] | S 2 | 9.099 |  |  | návěstidel |  |  | IX. / 2009 |  |  |  |  | návěstidel
| Zjišťování konce |  |  |  | samočinně činností |  |  | zast. | 90 | [27 empty] | Zjišťování konce |  |  |  | samočinně činností |  |  | zast. | 90
| vlaku : |  |  |  | zabezpečovacího zařízení |  |  | proj. | 30 | [27 empty] | vlaku : |  |  |  | zabezpečovacího zařízení |  |  | proj. | 30
|  | Oddílová autobloku | [35 empty] | Oddílová autobloku
|  | od H. Městce |  |  |  | do H. Městce | [31 empty] | do Přelouče |  |  |  | od Přelouče
[38 empty] | 69 | 6.778 |  |  | 32 | 3.32
|  | 111 | 11.026 |  |  | 108 | 10.878 | [30 empty] | 51 | 5.108 |  |  | 50 | 5.108
[38 empty] | 33 | 3.32 |  |  | 68 | 6.778
0
PSt.2
( 3/4 )
PSt.3
[22 empty] | 8.72 |  | 4 | [5 empty] | Vk 2 |  |  | ( 5/7,Vk2/8 )
[18 empty] | S 1 | [25 empty] | S
3
[10 empty] | 1 |  |  |  | S 2 |  |  |  | OPřS2 | [12 empty] | 7 |  | 8
|  | L | [24 empty] | L 1
[27 empty] | 5 | [5 empty] | 8.42
Vk 3
L 2
Vjezdové / odjezdové rychlosti :
v pokračování traťové koleje - rychlost traťová s místním omezením
č. | staničení | N | námezník | přest. | [15 empty] | při jízdě do odbočky - rychlost 40 km/h | [13 empty] | č. | staničení | přest. |  | č. | staničení | přest. |  | č. | staničení | N | námezník | přest.
|  | Obvod výpravčího DOZ | [37 empty] | Obvod výpravčího DOZ
Současné vlakové cesty
[20 empty] | Vzájemně vyloučeny jsou pouze protisměrné | [13 empty] | 3 | 8.652 | elm. |  | 5 | 8.506 | elm.
1 | 9.174 | -51 | 9.123 | elm. | [15 empty] | jízdní cesty na tutéž kolej | [21 empty] | 8 | 8.419 | 51 | 8.47 | elm.
[34 empty] | 4 | 8.588 | elm. |  | 7 | 8.446 | elm.
Výhybky
Choltice
Výhybky
1
2
3
PZS - 3ZI km 8,408
Návěstidla - trať
Návěstidla - trať
2 a