## titul
Trať : | 520 A | [5 empty] | Km 8,228 | [6 empty] | Ev. č. : | 548461
V ŽST Loděnice je zavedena trvalá výluka služby dopravních zaměstnanců.
Zabezpečovací zařízení je upraveno pro zabezpečený průjezd po 1. staniční koleji.
| Staniční | [5 empty] | Elektromechanické
| zabezpečovací | [5 empty] | 2. kategorie | [5 empty] | Kód : 6
| zařízení : | [5 empty] | ústřední stavědlo
| Dopravní stanoviště : |  |  |  | St. 1 |  |  |  | Dopravní kancelář
| ( km ) |  |  |  | 8.852 |  |  |  | 8.775
| Počet pracovníků : |  |  |  | Signalista - 1 *) |  |  |  | Výpravčí - 1 *)
*) T.č. stálá VSDZ - obsazení pracovištť dle platného rozvrhu služeb
| Zjišťování |  |  |  |  | signalista St.1 hlásí obsluhou |  | zast. - 20
| konce vlaku |  |  |  |  | zabezpečovacího zařízení |  | proj. - 10
|  | Dopravní koleje | [7 empty] | Nástupiště u koleje
č. | Začátek | Konec | Délka | Poznámka |  |  |  | č. | Začátek | Konec | Délka | Poznámka
1 | 8.985 | 8.714 | 271 | Hlavní staniční kolej |  |  |  | 1 | 8.922 | 8.832 | 90 | č. I, úrovňové, jednostranné vnitřní
|  |  |  | směr Nučice a Vráž u Berouna | [6 empty] | 0 | konstrukce sypané
3 | 8.976 | 8.775 | 201 | Vjezd - odjezd - průjezd *)
|  |  | 0 |  |  |  |  | 3 | 8.922 | 8.832 | 90 | č. II, úrovňové, jednostranné vnitřní
5 | 8.954 | 8.814 | 140 | Vjezd - odjezd - průjezd *) | [7 empty] | konstrukce sypané
*) k.č.3 a 5 t.č.pouze vjezd a odjezd směr Nučice
Loděnice

## Loděnice
[5 empty] | Směr : Nučice | [7 empty] | Návěstidla - ŽST | [23 empty] | Návěstidla - ŽST | [14 empty] | Směr : Vráž u Berouna
[11 empty] | Vjezdová |  | Odjezdová |  |  |  |  | Seřaďovací | [16 empty] | Seřaďovací |  | Odjezdová |  |  |  |  | Vjezdová
[13 empty] | Obvod signalisty St.1 | [12 empty] | Km 8,775 | [10 empty] | Obvod signalisty St.1
| Traťové | [46 empty] | Traťové
| zabezpečovací |  |  |  | Telefonické dorozumívání |  |  |  | Kód : 1 |  | Př L | 10.105 |  |  | S 3 | 8.976 |  | Stanice bez | [6 empty] | SENA | C | JTom | [7 empty] | Stanice bez |  |  |  | L 3 | 8.775 |  | Př S | 7.398 |  |  |  |  | zabezpečovací |  |  |  | Telefonické dorozumívání |  | Kód : 1
| zařízení : |  |  |  | provoz podle D - 2 | [7 empty] | S 1 | 8.985 |  |  |  | seřaďovacích | [16 empty] | seřaďovacích |  | L 1 | 8.714 | [9 empty] | zařízení : |  |  |  | provoz podle D - 2
[11 empty] | L | 9.405 |  |  | S 5 | 8.954 |  | návěstidel | [7 empty] | X. / 2012 | [8 empty] | návěstidel |  |  |  | L 5 | 8.814 |  | S | 8.269
[5 empty] | Při zavedené VSDZ jsou vlaky vypravovány v prostorovém oddílu Nučice - Vráž u Berouna | [46 empty] | Při zavedené VSDZ jsou vlaky vypravovány v prostorovém oddílu Nučice - Vráž u Berouna
[5 empty] | Konec vlaku se v ŽST Loděnice. | [20 empty] | Poznámka: ŽST je zobrazena v měřítku od P2212 po P2211 | [25 empty] | Konec vlaku se v ŽST Loděnice.
Zjišťování konce vlaku |  |  |  | signalista St. 1 hlásí obsluhou |  |  |  | zast. | 20 | [37 empty] | Zjišťování konce vlaku |  |  |  | signalista St. 1 hlásí obsluhou |  | zast. | 20
při převzetí na místní obsluhu : |  |  |  | zabezpečovacího zařízení |  |  |  | proj. | 10 | [37 empty] | při převzetí na místní obsluhu : |  |  |  | zabezpečovacího zařízení |  | proj. | 10
St. 1
6
Vk 2
S 5
Vlečka č: V1158
[21 empty] | 4 | [10 empty] | 7
S 3
[17 empty] | 9.11 | [11 empty] | L 5 |  |  |  | 8 |  |  | 10
3
[22 empty] | S 1 | [18 empty] | 13 | [11 empty] | S
[19 empty] | 1 | [11 empty] | L 3 | [5 empty] | 11 |  | 12
2
|  | L | [20 empty] | 5 | [10 empty] | L 1 | [8 empty] | dle ROV 6345 snesena k.č.2b
[19 empty] | 9.074 | [13 empty] | 9 | [14 empty] | 8.5
Vjezdové / odjezdové rychlosti :
č. | staničení | N | námezník | přest. |  | č. | staničení | N | námezník | přest. | [15 empty] | v pokračování traťové koleje - rychlost traťová s místním omezením | [15 empty] | č. | staničení | N | námezník | přest. | č. | staničení | N | námezník | přest. | poznámka
[5 empty] | Obvod signalisty St.1 | [20 empty] | při jízdě do odbočky - rychlost 40 km/h | [17 empty] | Obvod signalisty St.1 | [7 empty] | Obvod posunu
[47 empty] | 10 |  |  | 0 | ručně | výhybka je dočasně vyjmuta
1 | 9.078 | -37 | 9.041 | p/z |  | 4 | 9.021 | -37 | 8.984 | páka | [15 empty] | Současné vlakové cesty | [15 empty] | 7 | 8.747 | 37 | 8.784 | páka | 11 | 8.651 | 37 | 8.688 | ručně | v.č.11 a 12 mají odtlačný výměnový zámek, klíč 11t/11
2 | 9.048 | -51 | 8.997 | p/z |  | 5 | 8.983 | 51 | 9.034 | páka | [15 empty] | Vzájemně vyloučeny jsou pouze protisměrné | [15 empty] | 8 | 8.72 | 37 | 8.757 | páka | 12 | 8.621 | 37 | 8.658 | ručně | a 12t/12 je držen v pákovém zímku na St.1
3 | 9.048 | -37 | 9.011 | páka |  | 6 | 8.953 | 37 | 8.99 | páka | [15 empty] | jizdní cesty na tutéž kolej | [15 empty] | 9 | 8.716 | -37 | 8.679 | páka | 13 |  | výhybka je vlečkaře |  |  | výměnový zámek, klíč je držen v EZ v kolejišti
Výhybky
Loděnice
1
3
Výhybky
5
7
2
PZM1 - St.1 km 9,325
P2212
PZS 1ZNI km 8,471
P2211
Výhybky
2 a
90
7 a
90
odvrat4
2 b