## titul
Trať : | 520 E |  |  |  | Km 26,262 | [6 empty] | Ev. č. : | 760140
| Staniční |  |  |  | Návěstidla nezávislá na výměnách
| zabezpečovací |  |  |  | 1. kategorie | [5 empty] | Kód : 1
| zařízení : |  |  |  | EZ v kolejišti
| Dopravní stanoviště : |  |  |  | Dopravní kancelář
| ( km ) |  |  |  | 26.262
| Počet pracovníků : |  |  |  | Výpravčí - 1
Dozorce výhybek - 1 *)
* ) = obsazení v době stanovené rozvrhem služby. V době nepřítomnosti přebírá jeho povinnosti výpravčí.
| Zjišťování |  |  |  | výpravčí / dozorce výhybek *) | [5 empty] | zast. - 00 / 30 / 40
| konce vlaku |  |  |  | výpravčí | [5 empty] | proj. - 00
|  | Dopravní koleje | [5 empty] | Nástupiště u koleje
č. | Začátek | Konec | Délka | Poznámka |  | č. | Začátek | Konec | Délka | Poznámka
1 | 26.424 | 26.079 | 345 | Hlavní staniční kolej |  | 1 | 26.308 | 26.24 | 68 | č. I, úrovňové, jednostranné vnitřní
|  |  |  | směr Lašovice a Zbečno | [5 empty] | konstrukce sypané
|  |  | 0 | [5 empty] | 0
3 | 26.457 | 26.079 | 378 | Vjezd - odjezd - průjezd |  | 3 | 26.341 | 26.228 | 113 | č. II, úrovňové, jednostranné vnitřní
[9 empty] | 0 | konstrukce sypané
Roztoky u Křivoklátu

## Roztoky u Křivoklátu
[5 empty] | Směr : Lašovice | [8 empty] | Návěstidla - ŽST | [10 empty] | Návěstidla - ŽST | [10 empty] | Směr : Zbečno
[12 empty] | Vjezdová |  | Odjezdové skupinové |  | Seřaďovací | [7 empty] | Seřaďovací | Odjezdové skupinové |  |  | Vjezdová
[14 empty] | Obvod výpravčího |  |  |  | Km 26,262 | [6 empty] | Obvod výpravčího
| Traťové | [30 empty] | Traťové
| zabezpečovací |  |  |  | Telefonické dorozumívání |  |  |  | Kód : 1 |  |  | Př L | 27.534 | S 1-3 |  | Stanice bez | SENA | C | JTom |  |  |  |  | Stanice bez | L 1-3 |  |  | Př S | 25.08 |  |  | zabezpečovací |  |  |  | Telefonické dorozumívání |  |  |  | Kód : 1
| zařízení : |  |  |  | provoz podle D - 2 | [6 empty] | L *) | 26.834 |  |  | seřaďovacích | [7 empty] | seřaďovacích | [7 empty] | zařízení : |  |  |  | provoz podle D - 2
[12 empty] | *) je vlevo od koleje |  | 26.509 |  | návěstidel |  | X. / 2012 | [5 empty] | návěstidel | 26.094 |  |  | S | 25.789
| Zjišťování konce |  |  |  | výpravčí / dozorce výhybek *) |  |  | zast. | 00 / 30 / 40 | [22 empty] | Zjišťování konce |  |  |  | výpravčí / dozorce výhybek *) |  |  | zast. | 00 / 30 / 40
| vlaku : |  |  |  | výpravčí |  |  | proj. | 00 | [22 empty] | vlaku : |  |  |  | výpravčí |  |  | proj. | 00
[5 empty] | * ) = obsazení v době stanovené rozvrhem služby. V době nepřítomnosti přebírá jeho povinnosti výpravčí. | [30 empty] | * ) = obsazení v době stanovené rozvrhem služby. V době nepřítomnosti přebírá jeho povinnosti výpravčí.
|  | L | [7 empty] | S 1- 3 | [28 empty] | S
[11 empty] | 1 | [18 empty] | 8
[12 empty] | 2 | [10 empty] | 6
L 1- 3
[11 empty] | EZ | [15 empty] | Vlečka č: V1306 |  |  | EZ
[11 empty] | ( 1t/1,Vk2/2t/2 ) | [8 empty] | 5 | [9 empty] | ( 8t/8 )
[15 empty] | Vk 2 | [6 empty] | Vk 3
EZ v DK
( Vk3/5/6t/6 )
Vjezdové / odjezdové rychlosti :
č. | staničení | N | námezník | přest. |  | č. | staničení | N | námezník | přest. | [7 empty] | v pokračování traťové koleje - rychlost traťová s místním omezením | [12 empty] | č. | staničení | N | námezník | přest. |  | č. | staničení | N | námezník | přest.
[5 empty] | Obvod dozorce výhybek *) | [12 empty] | při jízdě do odbočky - rychlost 40 km/h | [17 empty] | Obvod dozorce výhybek *)
[18 empty] | Současné vlakové cesty | [12 empty] | 5 | 26.252 | -51 | 26.201 | ručně |  |  |  |  | 0
1 | 26.508 | -51 | 26.457 | ručně |  | 2 | 26.475 | -51 | 26.424 | ručně | [7 empty] | Zabezpečovací zařízení neumožňuje současné vlakové cesty | [18 empty] | 8 | 26.042 | 37 | 26.079 | ručně
[18 empty] | vyjma současných odjezdů | [12 empty] | 6 | 26.184 | 51 | 26.235 | ručně
Roztoky u Křivoklátu
1
3
2
Výhybky
Výhybky
113
68
T
T