## titul,nást
Trať : | 521B / 713 |  |  | Km 38,350 |  |  | Ev. č. : | 730747
| 521B / 520A |  |  | Km 38,350 = Km 0,000 |  |  | Směrový bod : | 7 0 1
Beroun obvod osobní nádraží
Staniční |  |  |  | RZZ AŽD 71
zabezpečovací |  |  |  | 3. kategorie |  |  | Kód : 13
zařízení : |  |  |  | ústřední stavědlo
Dopravní stanoviště : |  |  | PSt.1,2 | DK os.n. |  | I.nástupiště
( km ) |  |  | 38.784 | 38.865 |  | 38.85
Počet |  |  | neobsazeno | Výpravčí - 2 |  | Výpravčí - 1
pracovníků |  |  | dozorce výhybek | hlavní služby, panelový |  | výpravčí vnější služby
Beroun obvod seřaďovací nádraží
Staniční |  |  |  | Elektromechanické
zabezpečovací |  |  |  | 2. kategorie |  |  | Kód : 5
zařízení : |  |  |  | v obvodu St.1,2,3,4,6
Dopravní stanoviště : |  |  | St. 1 | St. 2 |  | St. 3
( km ) |  |  | 39.372 | 39.535 |  | 40.328
Počet |  |  | Signalista - 1 | Signalista - 1 |  | Signalista - 1
pracovníků |  |  | hlavní služby, panelový | výpravčí vnější služby |  | výpravčí vnější služby
Dopravní stanoviště : |  |  | DK seř.n. | St. 4 |  | St. V | St. 6
( km ) |  |  | 40.336 | 40.34 |  | 40.49 | 41.35
Počet |  |  | Výpravčí - 1 | Signalista - 1 |  | Dozorce výhybek | Dozorce výhybek
pracovníků | [5 empty] | dle rozvrhu služby | při obsluze V1281
Traťové |  |  | Směr : Karlštejn a V1049 |  | Směr : Beroun - Závodí |  | Směr : Zdice
zabezpečovací |  |  | Hradlový poloautoblok |  | Reléový poloautoblok |  | Automatický blok
zařízení : |  |  | ve směru Karlštejn jsou hradla Tetín a Korno |  | AŽD 71 ( bez mezistaničního úseku ) |  | AB 3 - 74 - tříznaký, obousměrný
|  |  | v úseku Beroun - Tetín kolejové obvody RZZ |  | kolejové obvody RZZ |  | ( UAB )
Kód : |  |  | 2 |  | 4 |  | 10
Zjišťování |  |  |  | samočinně činností |  | zast. : 90
konce vlaku |  |  |  | zabezpečovacího zařízení |  | proj. : 30
Nástupiště u koleje - Beroun obvod osobní nádraží
č. | Začátek | Konec | Délka |  |  | Poznámka
1 + | 38.603 | 38.953 | 350 |  |  | č. III, mimoúrovňové, ostrovní
3 | 38.603 | 38.953 | 350 |  |  | konstrukce: Tischer
( podchod v km 38,865 )
2 + | 38.588 | 38.952 | 364 |  |  | č. II, mimoúrovňové, ostrovní
4 | 38.588 | 38.952 | 364 |  |  | konstrukce: Tischer
( podchod v km 38,865 )
8 | 38.566 | 38.848 | 282 |  |  | č. I, oboustranné úrovňové
konstrukce: Tischer
10 b | 38.566 | 38.782 | 216 |  |  | č. I, oboustranné úrovňové
konstrukce: Tischer
12 b | 38.586 | 38.782 | 196 |  |  | č. I.A, oboustranné úrovňové, z části od km 38,703 vnější
|  |  | 0 |  |  | konstrukce: Tischer
14 | 38.586 | 38.703 | 117 |  |  | č. I.A, oboustranné úrovňové, konstrukce Tischer
|  |  | 0 |  |  | nástupiště je u manilpulační koleje - pouze pro mimořádnosti
použití pouze přestavnou posunovou jízdní cestou za v.č.401
Nástupiště u koleje - Králův Dvůr
č. | Začátek | Konec | Délka |  |  | Poznámka
1 d | 41.866 | 41.999 | 133 |  |  | č. II, úrovňové, jednostranné vnitřní
konstrukce: Tischer
přístup je po přechodech
2 d | 41.875 | 42.008 | 133 |  |  | č. I, úrovňové, vnější
konstrukce: SUDOP T + desky K150
Beroun

## Beroun os.n.+seř.n.
[18 empty] | A 3 | A 3 | [28 empty] | A 3 | A 3 | [26 empty] | A 3 | A 3 | [25 empty] | A 3 | A 3 | [22 empty] | A 3 | A 3 | [15 empty] | A 3 | A 3 | [13 empty] | A 3 | A 3
Návěstidla - trať
Oddílová - Hr Korno |  |  |  |  | Oddílová - Hr Tetín | [55 empty] | Km 38,850 | [71 empty] | Km 40,336 | [33 empty] | Do Zdic |  |  |  | Ze Zdic
Od Karlštejna |  | km 32,780 | Do Karlštejna |  | Od Karlštejna |  | km 35,884 | Do Karlštejna | [158 empty] | směr : |  |  |  | směr :
[60 empty] | SENA | C | JTom | [69 empty] | SENA | C | JTom | [32 empty] | správný |  | nesprávný |  | správný |  | nesprávný
Př Lo | 31.915 |  | Př So | 33.763 | Př Lo | 35 |  | Př So | 36.747
[61 empty] | XII. / 2011 | [71 empty] | XII. / 2011 | [33 empty] | 2-433 | 43.3 | 1-433 | 43.3 | 1-462 | 46.15 | 2-462 | 46.15
Lo | 32.796 |  | So | 33.085 | Lo | 35.862 |  | So | 35.89 | [157 empty] | 2-443 | 44.35 | 1-443 | 44.35 | 1-450 | 45 | 2-450 | 45
[167 empty] | 2-453 | 45.36 | 1-453 | 45.36 | 1-438 | 43.83 | 2-438 | 43.83
39.625
[61 empty] | Vjezdové / odjezdové rychlosti : | [42 empty] | 39,603 | [28 empty] | Vjezdové / odjezdové rychlosti :
[61 empty] | v pokračování traťové koleje - rychlost traťová s místním omezením | [55 empty] | Vk 302 | [15 empty] | v pokračování traťové koleje - rychlost traťová s místním omezením
[61 empty] | při jízdě do odbočky - rychlost 40 km/h | [71 empty] | při jízdě do odbočky - rychlost 40 km/h
[103 empty] | 39.581 |  | 302 |  | 304 |  | 306 | [9 empty] | 307
[61 empty] | Současné vlakové cesty | [71 empty] | Současné vlakové cesty
[61 empty] | Vzájemně vyloučeny jsou všechny : 1) - protisměrné jízdní cesty na tutéž kolej | [46 empty] | 305 | [24 empty] | Vzájemně vyloučeny jsou všechny : 1) - protisměrné jízdní cesty na tutéž kolej
[61 empty] | 2) - jízdní cesty mající předepsanou rozdílnou polohu alespoň jedné pojížděné nebo odvratné výhybky | [45 empty] | 303 | [13 empty] | V5 | [11 empty] | 2) - jízdní cesty mající předepsanou rozdílnou polohu alespoň jedné pojížděné nebo odvratné výhybky
[106 empty] | V4 | [8 empty] | LV 4 | [6 empty] | V6
ScV1-V4
[116 empty] | LV 3 | [7 empty] | V7
[104 empty] | V2 | [20 empty] | V8
[105 empty] | V3 | [20 empty] | V9 | St. 3
V1
Sc237-239
232
Vk 301
[124 empty] | 233 | 235
[62 empty] | 38,764 | [9 empty] | 38.973
[100 empty] | Sc221-235 | [16 empty] | 226 |  | 228
[66 empty] | 41 | [54 empty] | 230
[99 empty] | 39.527 | [13 empty] | 225
St. 2
[108 empty] | 221 | 222 |  | přerušovaná čára - úsek není v měřítku, v kolejích 137 až C5 chybí 200m
[71 empty] | 38,950 | [29 empty] | 213 |  |  |  |  | 218 |  |  |  |  | Sc1S/2S až OPřSc1s/2s = 379m (zobrazeno pouze 179m) | [13 empty] | 236
[104 empty] | 217 | [6 empty] | koleje 1S/2S = Sc1S/2S až Lc1S/2S = 684m (zobrazeno pouze 484m)
[63 empty] | EZ PSt.1,2 | [32 empty] | TOČNA |  |  |  | 210 |  |  | 216
[71 empty] | 38,950 | [56 empty] | 241 |  | EZ St.V
[63 empty] | ( 39/41 ) | [63 empty] | 240
[63 empty] | 39 | [37 empty] | 214 | [26 empty] | 243 |  | ( 246/247 )
[71 empty] | 38,950 | [57 empty] | KB1 | 246
[100 empty] | 211 | [25 empty] | 237 |  | 242
[63 empty] | 38 | [31 empty] | obvod
[71 empty] | 38,950 | [23 empty] | DKV | [31 empty] | 238 239 |  | 244
[61 empty] | 35 | [33 empty] | Se 37 |  |  | 208
[60 empty] | Se 20 | [69 empty] | 245
[63 empty] | 40 | [35 empty] | 209 | [29 empty] | KB2
234
[132 empty] | EZ St.V | [41 empty] | Vlečka č: V1281
[123 empty] | 231 |  |  |  | Lc201-211 |  |  |  | 920 | [28 empty] | Př VS
[58 empty] | 34 | [39 empty] | 206 | [33 empty] | ( 248/245)
[60 empty] | Se 21 | 36 |  | km 38,784 | PSt.1,2 | [5 empty] | Se 23 | [50 empty] | 229
[56 empty] | 32 | [7 empty] | ( 32,34,35,36,38,40,EZ39/41) |  |  | 42
[119 empty] | 227 | [12 empty] | 248
svážný pahrbek
[56 empty] | Se 19 | [10 empty] | Se 22 | [43 empty] | poze odjezd směr osobní nádraží
[72 empty] | 43 | [38 empty] | charakter manipulační koleje | [15 empty] | Vk 102
[105 empty] | Vk 101 |  |  |  |  | *) = NTV z části od KVC/Vk101 v délce cca 100m do km 39,730 | víze na listu dopravní koleje | [19 empty] | Lc213-219
[33 empty] | Se 6 | [36 empty] | Lc 11 | [5 empty] | 51 | [55 empty] | 247
[49 empty] | IOSe 19 | [23 empty] | 45 | [28 empty] | 215
[25 empty] | 38.131 | [7 empty] | 8 | [61 empty] | 205 | [33 empty] | 110 | [6 empty] | Sp | EZ St.V | [24 empty] | Ž9 |  |  | Ž11
[70 empty] | Lc 9 | [11 empty] | Se 27 | [9 empty] | 201 | 301 | [6 empty] | 212 | [37 empty] | IOSp
[33 empty] | S 11 | [41 empty] | 48 | [26 empty] | 105 | [34 empty] | ( 249 ) | [9 empty] | V S | [16 empty] | Ž10
[30 empty] | Se 5 | [13 empty] | IIOSe 19 | [6 empty] | Sc 7 | [27 empty] | Se 25 |  |  | 59 | [5 empty] | 66 |  |  |  | Sc213-219 |  | Sc201-211 |  |  |  | 207 | 104 | [24 empty] | Lc 107 | [15 empty] | IIOSp | [19 empty] | Vk Ž2
[28 empty] | 7 | [25 empty] | Sc 5 | [17 empty] | Lc 7 | [24 empty] | Sc101-109 | [39 empty] | 249 | [11 empty] | 41.185 |  |  | Vk Ž1 | [9 empty] | Ž8
[32 empty] | S 9 | [44 empty] | 53 | [7 empty] | Se 30 | [42 empty] | 109 | [14 empty] | IIIOSp |  |  | IVOSp |  | VOSp | [7 empty] | Se103
[26 empty] | 6 | [24 empty] | 28 |  |  |  |  | Sc 3 | [23 empty] | Se 26 |  |  |  | 62 |  |  | 64 | 67 | 919 |  | 202 |  |  |  | 204 | 103 | [27 empty] | Lc 105 | [5 empty] | 111 | 112 |  |  |  | 113 114 | 115 | [16 empty] | 2A |  | Ž2 |  |  |  | Ž4 |  | Ž5 | Ž7
[52 empty] | 29 |  |  |  | 31 | [16 empty] | Lc 5
[33 empty] | S 7 | [16 empty] | Se 15 | [27 empty] | 54 |  |  |  |  | Se28 | [9 empty] | 203 | [30 empty] | Lc 103 |  |  | 108 | [14 empty] | K S | [6 empty] | LŽ | Př KS |  |  |  |  | Se101 | SŽ |  |  |  | Vk Ž101
[6 empty] | 37.6 | [5 empty] | *) = NTV z části od Se 4 v délce cca 100m do km 37,758 |  |  |  |  | 4 | [5 empty] | 5 | [24 empty] | Se 14 |  |  | Se17 | [28 empty] | 57 |  | 60 | [5 empty] | 65 |  |  |  |  | 102 | [42 empty] | Se 201 | [17 empty] | Ž1 |  |  | Ž3
[50 empty] | Se 16 | [73 empty] | Lc 101
|  | 1 L | [12 empty] | Se 4 | [6 empty] | S 1 | [24 empty] | 23 |  |  |  | Sc 1 | [25 empty] | Lc 3 |  |  |  | 912 |  | Se29 | [19 empty] | Sc 1S | [8 empty] | OPřSc1S | [12 empty] | Lc 1S | [16 empty] | Sc 1b | [12 empty] | Se102 | [10 empty] | Ž12 | [5 empty] | Sc 1d |  |  | 1 S
[13 empty] | 2 | 3 | [22 empty] | 9 | [8 empty] | 20 |  | 24 | [90 empty] | 70 71 | [21 empty] | K1
[48 empty] | Sc 2 | [31 empty] | 58 |  | 61 |  | Se 31 | [18 empty] | Sc 2S | [8 empty] | OPřSc2S | [40 empty] | L 1b
[11 empty] | Se 2 | Se 3 | [24 empty] | Se 9 |  |  |  | 12 |  |  | 15 | [32 empty] | Lc 1 | [85 empty] | K2
[10 empty] | 1 | [32 empty] | 918 | [33 empty] | 55 | [6 empty] | 63 | [12 empty] | 69 | [43 empty] | 72 | [11 empty] | L 2b
|  | 2 L | [16 empty] | OPřLc2a | [16 empty] | Lc2a | [36 empty] | Lc 2 |  |  |  |  | Se 24 | [46 empty] | Lc 2S | [16 empty] | Sc 2b | [29 empty] | Sc 2d |  |  | 2 S
[10 empty] | Se 1 | [19 empty] | *) = NTV z části od Se 7 v délce |  |  |  | Vk 1 | [8 empty] | 13 | [6 empty] | Sc 4 | [69 empty] | C12 | [7 empty] | St. 4 | [42 empty] | Vlečka č: V1281
[30 empty] | cca 100m do km 38,199 | [7 empty] | 10 | [6 empty] | 913 |  | 21 22 | [26 empty] | 47 | [12 empty] | 39,280 |  |  | St. 1 | [10 empty] | C1 | [9 empty] | Vlečka č: V1051 | [5 empty] | C8 | C9 C10 | C11 |  | C13 | [44 empty] | Ž101
[73 empty] | 46 |  |  |  | Vk 4 | [15 empty] | Vk 5 | [64 empty] | St. 6
[22 empty] | 38.061 |  |  |  | km 0,196 | [6 empty] | Se 7 | [6 empty] | 11 |  |  | 14 | [11 empty] | Sc 6 | [47 empty] | C2 | [12 empty] | C7 | [34 empty] | Vlečka č: V1051
[23 empty] | S | [11 empty] | Se 8 | [10 empty] | 19 | [23 empty] | Lc 4
[72 empty] | 44 | [32 empty] | C3 |  | C4 | [6 empty] | C6
[42 empty] | Vk 2 |  | 16 | [10 empty] | 30 | [13 empty] | Lc 6
[41 empty] | Se 10 |  |  |  | 17 | 18 |  | 914 | [5 empty] | Sc 8 | [57 empty] | C5
[25 empty] | km 0,200 | [6 empty] | 38,245
[16 empty] | km 0,450 | [26 empty] | Vk 3 |  | Se 13 | [5 empty] | 26 27 | [18 empty] | Lc 8
[20 empty] | most délka 250m |  |  |  | Z L | [17 empty] | Se 11 | [7 empty] | 25
38.224
[42 empty] | 401 |  | 402
Sc 12
[30 empty] | 38,202 | [11 empty] | Se 12 | [14 empty] | EZ | 33 | [5 empty] | 38,782 |  | Přijímací budova |  | Ústřední st.
[45 empty] | 403 | [11 empty] | ( 33/37 ) |  |  |  |  | 37 | Lc 10 |  |  | podchod v km 38,865 | [59 empty] | Vlečka č: V1051
38,276
38,782
Lc 12
[35 empty] | 38.296 | [14 empty] | 38.548
[46 empty] | 404 | [12 empty] | 38.703
38.551
[48 empty] | 405 | [77 empty] | Vlečka č: V1051
[52 empty] | 408 | [6 empty] | 38.697
[50 empty] | 406 | [8 empty] | vrata v km 38,702 |  | 38.75
[22 empty] | karlštejnské zhlaví | [6 empty] | karlštejnské zhlaví | [23 empty] | 409 | [7 empty] | 38.75
[21 empty] | z / na | na / z k.č. |  | přes výhybky |  |  | z / na |  | na / z k.č. |  | přes výhybky | [5 empty] | závodské zhlaví | [14 empty] | 407 | [32 empty] | střední zhlaví
[35 empty] | z / na |  | na / z k.č. |  | přes výhybky | [43 empty] | z / na |  | na / z k.č. | přes výhybky
[22 empty] | 2, 4 |  | 2, 3, 9 |  |  | koleje č. 1a |  | 1 |  | 12, 15 | [30 empty] | 38,762
[27 empty] | koleje č. 1a |  | 3 |  | 23, 29 | [5 empty] | 3 |  | 23, 29 | [43 empty] | koleje č. 5 až 11 |  | 101 až V4 | 57, 60
[21 empty] | traťové koleje | 6 |  | 2, 3, 9 | [6 empty] | 12, 15, 23, 29 | [5 empty] | 6 |  | 19, 26, 27 | [13 empty] | 502 | [9 empty] | 38.78
[21 empty] | č. 2 | 6 |  | 2, 3, 9, 19, 26, 27 |  |  | koleje č. 1a |  | 6 |  | 19, 26, 27 |  |  |  | traťové koleje |  | 8 |  | 16, 18 | [43 empty] | koleje č. 3 až 8 |  | 101 až 211 | 62, 64
[27 empty] | koleje č. 2a |  | 3 |  | 23, 29 | [5 empty] | 10b |  | 14, 19 | [25 empty] | 38,836
[22 empty] | 8, 10b, 12b |  | 2, 3, 9 |  |  | koleje č. 2a |  | 6 |  | 19, 26, 27 | [5 empty] | 12b |  | 14, 19 | [43 empty] | koleje č. 2 až 8 |  | 2S | 58, 61
[55 empty] | 501 | [7 empty] | 38.771
[18 empty] | A 3 | A 3 | [28 empty] | A 3 | A 3 | [26 empty] | A 3 | A 3 | [25 empty] | A 3 | A 3 | [22 empty] | A 3 | A 3 | [15 empty] | A 3 | A 3 | [13 empty] | A 3 | A 3
Beroun
Beroun - Závodí
11 *
1 *
2 *
2
1
14 *
Karlštejn
T
Návěstidla - trať
Návěstidla - trať
Variantní vlakové cesty
Beroun
101 *
C1
2
PZS - 3ZNI km 41,343
Zdice
Návěstidla - trať
Návěstidla - trať
Variantní vlakové cesty
Variantní vlakové cesty
Variantní vlakové cesty
obvod osobní nádraží
obvod seřaďovací nádraží
9 *
7 *
5 *
3 *
6 *
8 *
10 b *
12 b *
20
22
24
13 *
15
17
19
21
23
25
27
1 S *
2 S *
C2
C3
C4
C5
105 *
107 *
109 *
201 *
203 *
205 *
207 *
209 *
211 *
213 *
215 *
217 *
219 *
221
225
227
229 *
231 *
233 *
235 *
237 *
239 *
V1 *
V2 *
V3
V4
135
137
4 *
7 výtažná *)
7 a *
13 a *
9 *
11 *
13 výtažná *
6 a *
8 a *
T
most Berounka
10 výtažná *
16
18
26
30 a
4 a *)
1 a *
2 a *
4 b *
27 a
93 s *
95 s *
97 s
V1 a
133
P278
135 a
odvrat
350
364
I.nást.t. X
282
216
196
117
Sc 10
Se 18
223
223
221
C3
C2
C1
225
227
137
135
229 *
231 *
233 *
235 *
237 *
239 *
V1 *
V2 *
V3
V4
201 *
203 *
205 *
207 *
209 *
211 *
213 *
215 *
217 *
219 *
109
107 *
105 *
2 S *
1 S *
101 *
103 *
103 *
odvrat
St. V X
Vlečka V1049
Vlečka V1281
KDC2
95 b *
odvrat
Z
Z
Z
Z
Z
Z
Králův Dvůr km 41,868
133
133
1 b *
2 b *
1 c *
2 c *
1 d *
2 d *
C5
C4
1
91 s *)
32 a
28
30
32

## koleje
ŽST Beroun obvod osobní nádraží
Dopravní koleje
| č. | Začátek | Konec | Délka |  | Poznámka
| 1 | 38.559 | 39.062 | 503 |  | Hlavní staniční kolej, NTV
směr kolej č.1a
| 1 a | 38.077 | 38.331 | 254 |  | Hlavní staniční kolej, NTV
směr Karlštejn, mimo směr Beroun - Závodí
| 1 a + 1 | 38.077 | 39.062 | 985 |  | mimo směr Beroun - Závodí
| 2 | 38.523 | 39.006 | 483 |  | Hlavní staniční kolej, NTV
směr kolej č.2S obvod seřaďovacího nádraží
| 2 a | 37.761 | 38.293 | 532 |  | Hlavní staniční kolej, NTV
směr kolej č.2
| 2 a + 2 | 37.761 | 39.006 | 1245 |  | mimo směr Beroun - Závodí
0
| 3 | 38.652 | 39.065 | 413 |  | Vjezd - odjezd - průjezd, NTV
0
| 1 a + 3 | 38.077 | 39.065 | 988 |  | mimo směr Beroun - Závodí
0
| 4 | 38.538 | 38.944 | 406 |  | Hlavní staniční kolej, NTV
|  |  |  | 0 |  | směr Beroun - Závodí
| 2 a + 4 | 37.761 | 38.944 | 1183 |  | mimo směr Beroun - Závodí
0
| 5 | 38.623 | 39.008 | 385 |  | Vjezd - odjezd - průjezd, NTV
0
| 1 a + 5 | 38.077 | 39.008 | 931 |  | mimo směr Beroun - Závodí
0
| 6 | 38.625 | 38.923 | 298 |  | Vjezd - odjezd - průjezd, NTV
0
| 2 a + 6 | 37.761 | 38.923 | 1162 |  | mimo směr Beroun - Závodí
0
| 7 | 38.566 | 38.96 | 394 |  | Vjezd - odjezd - průjezd, NTV
0
| 7 a | 38.246 | 38.509 | 263 |  | Vjezd z k.č.7 - odjezd Karlštejn - průjezd, NTV
|  |  |  | 0 |  | mimo směr Beroun - Závodí
| 7 a + 7 | 38.246 | 38.96 | 714 |  | mimo směr Beroun - Závodí
0
| 1 a + 7 | 38.077 | 38.96 | 883 |  | mimo směr Beroun - Závodí
0
| 8 | 38.603 | 38.923 | 320 |  | Vjezd - odjezd - průjezd, NTV
| 2 a + 8 | 37.761 | 38.923 | 1162 |  | mimo směr Beroun - Závodí
0
| 9 | 38.242 | 38.928 | 686 |  | Vjezd - odjezd - průjezd, NTV
|  |  |  | 0 |  | mimo směr Beroun - Závodí
| 10 b | 38.576 | 38.768 | 192 |  | Kusá, vjezd - odjezd, NTV
0
| 11 | 38.256 | 38.932 | 676 |  | Vjezd - odjezd - průjezd, NTV
|  |  |  | 0 |  | mimo směr Beroun - Závodí
| 12 b | 38.578 | 38.768 | 190 |  | Kusá, vjezd - odjezd, NTV
Spojovací koleje
| č. | Začátek | Konec | Délka |  | Poznámka
| 93 s | 39.17 | 39.305 | 135 |  | Pouze průjezd, NTV
0
| 95 s | 39.215 | 39.282 | 67 |  | Pouze průjezd, NTV
0
| 97 s | 39.16 | 39.342 | 182 |  | charakter manipulační koleje
ŽST Beroun obvod seřaďovací nádraží
Dopravní koleje
| č. | Začátek | Konec | Délka |  | Poznámka
| 1 S | 39.606 | 40.29 | 684 |  | Hlavní staniční kolej, NTV
|  |  |  | 0 |  | směr kolej č.1 obvod osobní nádraží
| 2 S | 39.606 | 40.29 | 684 |  | Hlavní staniční kolej, NTV
|  |  |  | 0 |  | směr kolej č.2b
0
| 101 | 39.486 | 40.297 | 811 |  | Vjezd - odjezd, NTV
| 103 | 39.531 | 40.297 | 766 |  | Vjezd - odjezd, NTV
| 105 | 39.516 | 40.297 | 781 |  | Vjezd - odjezd, NTV
| 107 | 39.63 | 40.297 | 667 |  | Vjezd - odjezd, NTV
| 109 | 39.63 | 40.319 | 689 |  | Pouze odjezd směr osobní nádraží, NTV z části na levé straně
|  |  |  | 0 |  | v délce 100m od KVC, Rmax = 10km/h, charakter manipulační koleje
| 201 | 39.611 | 40.148 | 537 |  | Vjezd - odjezd, NTV
| 203 | 39.611 | 40.148 | 537 |  | Vjezd - odjezd, NTV
| 205 | 39.575 | 40.179 | 604 |  | Vjezd - odjezd, NTV
| 207 | 39.536 | 40.213 | 677 |  | Vjezd - odjezd, NTV
| 209 | 39.497 | 40.238 | 741 |  | Vjezd - odjezd, NTV
| 211 | 39.484 | 40.269 | 785 |  | Vjezd - odjezd, NTV
| 213 | 39.501 | 40.281 | 780 |  | Pouze odjezd, NTV
| 215 | 39.531 | 40.281 | 750 |  | Pouze odjezd, NTV
| 217 | 39.56 | 40.276 | 716 |  | Pouze odjezd, NTV
| 219 | 39.56 | 40.276 | 716 |  | Pouze odjezd, NTV
0
| 221 | 39.741 | 40.033 | 292 |  | Pouze odjezd směr osobní nádraží
| 223 | 39.741 | 40.033 | 292 |  | Pouze odjezd směr osobní nádraží
| 225 | 39.711 | 40.109 | 398 |  | Pouze odjezd směr osobní nádraží
| 227 | 39.681 | 40.149 | 468 |  | Pouze odjezd směr osobní nádraží
| 229 | 39.651 | 40.182 | 531 |  | Pouze odjezd směr osobní nádraží, NTV
| 231 | 39.621 | 40.258 | 637 |  | Pouze odjezd směr osobní nádraží, NTV
| 233 | 39.595 | 40.233 | 638 |  | Pouze odjezd směr osobní nádraží, NTV
| 235 | 39.565 | 40.233 | 668 |  | Pouze odjezd směr osobní nádraží, NTV
| 237 | 39.565 | 40.233 | 668 |  | Pouze odjezd směr osobní nádraží, NTV
| 239 | 39.591 | 40.233 | 642 |  | Pouze odjezd směr osobní nádraží, NTV
0
| V1 | 39.693 | 40.261 | 568 |  | Vjezd od V1049, odjezd směr osobní nádraží, NTV
| V2 | 39.693 | 40.235 | 542 |  | Vjezd od V1049, odjezd směr osobní nádraží, NTV
| V3 | 39.693 | 40.13 | 437 |  | Pouze odjezd
| V4 | 39.723 | 40.1 | 377 |  | Pouze odjezd
0
| 1 b | 40.719 | 41.307 | 588 |  | Hlavní staniční kolej, NTV
|  |  |  | 0 |  | směr kolej č.1S
| 2 b | 40.719 | 41.307 | 588 |  | Hlavní staniční kolej, NTV
|  |  |  | 0 |  | směr kolej č.2c
0
| 1 c | 41.307 | 41.705 | 398 |  | Hlavní staniční kolej, NTV
|  |  |  | 0 |  | směr kolej č.1b
| 2 c | 41.307 | 41.705 | 398 |  | Hlavní staniční kolej, NTV
|  |  |  | 0 |  | směr kolej č.2d
0
| 1 d | 41.705 | 42.709 | 1004 |  | Hlavní staniční kolej, NTV
|  |  |  | 0 |  | směr kolej č.1c
| 2 d | 41.705 | 42.708 | 1003 |  | Hlavní staniční kolej, NTV
směr Zdice
0
Spojovací kolej
| č. | Začátek | Konec | Délka |  | Poznámka
| 91 s | 40.727 | 41.353 | 626 |  | spojuje obvod seřaďovacího nádraží s V1281
NTV z části na levé straně (délka od náv.LŽ po SŽ )

## návěstidla
ŽST Beroun obvod osobní nádraží
Vjezdová ze směru :
Obvod výpravčího RZZ
Karlštejn | [7 empty] | Beroun - Závodí
[8 empty] | Př ZL | odj. |  |  | Z L | 0.264
Př 2L | 36.43 |  |  | Př 1L | 36.43 |  |  | = | Závodí |  |  | = | 38.086
Do Berouna - Závodí
2 L | 37.197 |  |  | 1 L | 37.197 |  |  | S | 0.264 |  |  | Př S | odj.
[8 empty] | = | 38.086 |  |  | = | Beroun
Odjezdová
Obvod výpravčího RZZ
S 1 | 38.077 |  |  | S 7 | 38.246 |  |  | S 9 | 38.242 |  |  | S 11 | 38.256
Cestová + Opakovací
Obvod výpravčího RZZ, kromě Lc10 a Lc12 - trvalá návěst "Stůj"
OPř |  | Sc 3 | 38.652 | Sc 7 | 38.566 | Lc 1 | 39.062 | Lc 5 | 39.008 | Lc 9 | 38.928 | Sc 1S | 39.606
Lc 2a | 37.981 | [10 empty] | Sc 2S | 39.606
Lc 2a | 38.293 | Sc 4 | 38.538 | Sc 8 | 38.603 | Lc 2 | 39.006 | Lc 6 | 38.923 | Lc 10 | 38.768 | OPř
[12 empty] | Sc 1S | 39.985
Sc 1 | 38.559 | Sc 5 | 38.623 | Sc 10 | 38.576 | Lc 3 | 39.065 | Lc 7 | 38.96 | Lc 11 | 38.932 | OPř
[12 empty] | Sc 2S | 39.985
Sc 2 | 38.523 | Sc 6 | 38.625 | Sc 12 | 38.578 | Lc 4 | 38.944 | Lc 8 | 38.923 | Lc 12 | 38.768 | Lc 1S | 40.29
[12 empty] | Lc 2S | 40.29
Seřaďovací
Obvod výpravčího RZZ, Se 19 a 21 (společně s Ose) též místně z PSt.1,2; Se 20 pouze z PSt.1,2
Se 1 | 37.684 | Se 6 | 38.255 | Se 11 | 38.404 | Se 16 | 38.555 | Se 19 | 38.655 | Se 24 | 39.077 | Se 29 | 39.201
Se 2 | 37.71 | Se 7 | 38.299 | Se 12 | 38.397 | Se 17 | 38.568 | Se 20 | 38.732 | Se 25 | 39.112 | Se 30 | 39.215
Se 3 | 37.761 | Se 8 | 38.299 | Se 13 | 38.452 | Se 18 | 38.6 | Se 21 | 38.737 | Se 26 | 39.112 | Se 31 | 39.215
|  | = | 0.051
Se 4 | 37.858 | Se 9 | 38.331 | Se 14 | 38.509 | IIOSe19 | 38.441 | Se 22 | 38.888 | Se 27 | 39.163
Se 5 | 38.2 | Se 10 | 38.387 | Se 15 | 38.552 | IOSe19 | 38.529 | Se 23 | 38.95 | Se 28 | 39.201
ŽST Beroun obvod seřaďovací nádraží
Vjezdová a cestová ze směru :
|  | Obvod výpravčího RZZ | [5 empty] | Obvod St.3 |  | Obvod St.4 |  | Obvod St.6
|  | Zdice | [5 empty] | V1049 |  | V1281 |  | V1281
|  |  |  | Př 1S | AB 1-438 | Př 2S | AB 2-438 | Př VS | 1.111 | Př KS | 41.188 | L Ž | 41.185
Sc 1b | 40.719 | Sc 1d | 41.705 | = | 43.83 | = | 43.83 | = | 41.411 |  |  | nalevo od koleje
[8 empty] | V S | 0.711 | K S | 40.727
Sc 2b | 40.719 | Sc 2d | 41.705 | 1 S | 42.709 | 2 S | 42.708 | = | 41.011 |  |  | S Ž | 41.353
Odjezdová
|  | Obvod výpravčího RZZ | [7 empty] | Obvod St.3
L 1b | 41.307 |  |  | L 2b | 41.307 |  |  | LV 3 | 40.13 |  |  | LV 4 | 40.1
Cestová
Obvod St.1 |  |  |  | Obvod St.2 | [5 empty] | Obvod St.4
Sc |  |  |  | Sc
101-109 | 39.497 |  |  | 221-235 | 39.572 |  |  | Lc 101 | 40.297
Lc
Sc |  |  |  | Sc |  |  |  | Lc 103 | 40.297 |  |  | 201-211 | 40.32
201-211 | 39.441 |  |  | 237-239 | 39.608
[8 empty] | Lc 105 | 40.297 |  |  | Lc
Sc |  |  |  | Sc | [7 empty] | 213-219 | 40.395
213-219 | 39.437 |  |  | V1-V4 | 39.643 |  |  | Lc 107 | 40.297
Seřaďovací
Obvod St.1 |  |  |  | Obvod St.4 |  | Vedoucí posunu | [5 empty] | Obvod St.6
[6 empty] | Sp | 40.51 | IIIOSp | 40.825 |  |  | Se 101 | 41.335
Se 37 | 39.49 |  |  | Se 201 | 40.501 | IOSp | 40.572 | IVOSp | 40.95 |  |  | Se 102 | 41.335
[6 empty] | IIOSp | 40.625 | VOSp | 41.14 |  |  | Se 103 | 41.353

## výhybky
ŽST Beroun obvod osobní nádraží
č. | staničení | N | námezník | přepočet |  | přest. |  | č. | staničení | N | námezník | přepočet |  | přest.
Obvod výpravčího RZZ - krajní výhybky
[8 empty] | 10a | 38.343 | 37 | 38.38 | km tratě 521B/713A719 |  | elm.
1 | 37.686 | 65 | 37.751 | km tratě 521B/713A719 |  | elm. |  | = | 0.007 | -37 | -0.03 | km tratě 520A
2 | 37.784 | -65 | 37.719 | km tratě 521B/713A719 |  | elm. |  | 10b | 38.343 | -37 | 38.306 | km tratě 521B/713A719 |  | elm.
[8 empty] | = | 0.007 | 37 | 0.044 | km tratě 520A
č. | staničení | přest. |  | č. | staničení | přest. |  | č. | staničení | přest. |  | č. | staničení | přest.
Obvod výpravčího RZZ
3 | 37.826 | elm. |  | 913 | 38.459 | elm. |  | 28 | 38.564 | elm. |  | 57a | 39.109 | elm.
4 | 37.94 | elm. |  | 17 | 38.462 | elm. |  | 29 | 38.583 | elm. |  | 57b | 39.109 | elm.
5 | 38.087 | elm. |  | 18a | 38.481 | elm. |  | 30 | 38.625 | elm. |  | 58a | 39.109 | elm.
6 | 38.141 | elm. |  | 18b | 38.481 | elm. |  | 31 | 38.652 | elm. |  | 58b | 39.109 | elm.
7 | 38.171 | elm. |  | 19a | 38.481 | elm. | [5 empty] | 912 | 39.131 | kříž
8 | 38.255 | elm. |  | 19b | 38.481 | elm. |  | 42 | 38.888 | elm. |  | 59 | 39.163 | elm.
9 | 38.331 | elm. |  | 20a | 38.48 | elm. |  | 43 | 38.963 | elm. |  | 60a | 39.153 | elm.
|  |  |  | 20b | 38.48 | elm. |  | 44 | 38.971 | elm. |  | 60b | 39.153 | elm.
11 | 38.375 | elm. |  | 21 | 38.493 | elm. |  | 45 | 38.99 | elm. |  | 61a | 39.153 | elm.
12a | 38.389 | elm. |  | 22 | 38.493 | elm. |  | 46 | 39.008 | elm. |  | 61b | 39.153 | elm.
12b | 38.389 | elm. |  | 23 | 38.499 | elm. |  | 47 | 39.013 | elm. |  | 62 | 39.208 | elm.
918 | 38.411 | kříž |  | 24 | 38.513 | elm. |  | 48 | 39.017 | elm. |  | 63 | 39.208 | elm.
13 | 38.425 | elm. |  | 914 | 38.517 | kříž
[12 empty] | 70 | 40.588 | elm.
14 | 38.425 | elm. |  | 25a | 38.553 | elm. |  | 53 | 39.051 | elm.
15a | 38.434 | elm. |  | 25b | 38.553 | elm. |  | 54 | 39.057 | elm.
[12 empty] | 115 | 40.501 | elm.
15b | 38.434 | elm. |  | 26 | 38.565 | elm. |  | 55a | 39.067 | elm.
16 | 38.445 | elm. |  | 27 | 38.565 | elm. |  | 55b | 39.067 | elm. |  | 401 | 38.397 | elm.
č. | staničení | N | námezník | přest. | poznámka |  |  | č. | staničení | N | námezník | přest. | poznámka
Obvod PSt.1,2
32 | 38.655 |  |  | elm. |  |  |  | 36 | 38.746 | 42 | 38.788 | elm. | N = kolej č.15
34 | 38.707 |  |  | elm. |  |  |  | 38 | 38.776 | 42 | 38.818 | elm. | N = kolej č.21 a 23
35 | 38.746 |  |  | elm. |  |  |  | 40 | 38.784 | 42 | 38.826 | elm. | N = kolej č.17 a 19
č. | staničení | N | námezník | přest. |  |  |  |  | poznámka
Obvod posunu
33 | 38.688 | 37 | 38.725 | ručně | kontrolní výměnový zámek, klíč 33/37 je držen v EZ v kolejišti
37 | 38.759 | -37 | 38.722 | ručně | výměnový zámek, klíč je držen v kontrolním zámku v.č.33
39 | 38.78 | 51 | 38.831 | ručně | kontrolní výměnový zámek, klíč 39/41 je držen v PSt.1,2 a dále v EZ v kolejišti
41 | 38.85 | -42 | 38.808 | ručně | výměnový zámek, klíč je držen v kontrolním zámku v.č.39
51 | 39.053 | -40 | 39.013 | ručně | bez zabezpečení, námezník je třeba k zadání konce manipulační koleje č.15,17
402 | 38.426 | 40 | 38.466 | ručně | bez zabezpečení, námezník je třeba k zadání začátku manipulační koleje č.14
403 | 38.455 | 40 | 38.495 | ručně | bez zabezpečení, námezník je třeba k zadání začátku manipulační koleje č.16
404 | 38.484 | 40 | 38.524 | ručně | bez zabezpečení, námezník je třeba k zadání začátku manipulační koleje č.18
405 | 38.513 | 40 | 38.553 | ručně | bez zabezpečení, námezník je třeba k zadání začátku manipulační koleje č.20
406 | 38.542 |  |  | ručně | bez zabezpečení
407 | 38.571 | 40 | 38.611 | ručně | bez zabezpečení, námezník pro kontrolu v.č.410
408 | 38.571 | 40 | 38.611 | ručně | bez zabezpečení, námezník je třeba k zadání začátku manipulační koleje č.22 a 24
409 | 38.6 | 40 | 38.64 | ručně | bez zabezpečení, námezník je třeba k zadání začátku manipulační koleje č.26 a 28
502a | 38.616 | -40 | 38.576 | ručně | bez zabezpečení, námezník je třeba k zadání konce manipulační koleje č.30a
502b | 38.616 | 40 | 38.656 | ručně | bez zabezpečení, námezník je třeba k zadání začátku manipulační koleje č.30
501 | 38.661 | -40 | 38.621 | ručně | bez zabezpečení, námezník je třeba k zadání konce manipulační koleje č.32a
ŽST Beroun obvod seřaďovací nádraží
Obvod výpravčího RZZ - krajní výhybky
č. | staničení | N | námezník | přepočet |  | přest. |  | č. | staničení | N | námezník | přepočet |  | přest.
71 | 40.603 | 65 | 40.668 | km tratě 521B/713A719 |  | elm. |  | 72 | 40.7 | -65 | 40.635 | km tratě 521B/713A719 |  | elm.
č. | staničení | N | námezník | přest. | poznámka |  |  | č. | staničení | N | námezník | přest. | poznámka
Obvod St.1 - výhybky
64 | 39.282 |  |  | elm. |  |  |  | 201 | 39.404 |  |  | elm.
[8 empty] | 202a | 39.394 |  |  | elm.
65a | 39.342 | -37 | 39.305 | elm. | N = kolej č.93s |  |  | 202b | 39.394 |  |  | elm.
65b | 39.342 |  |  | elm. |  |  |  | 203a | 39.433 | 51 | 39.484 | elm. | N = kolej č.211
[8 empty] | 203b | 39.433 |  |  | elm.
66 | 39.342 |  |  | elm.
[8 empty] | 204 | 39.457 | 40 | 39.497 | elm. | N = kolej č.209
67 | 39.342 |  |  | elm.
919 | 39.373 |  |  | kříž |  |  |  | 205 | 39.464 | 37 | 39.501 | elm. | N = kolej č.213
69 | 39.494 |  |  | elm.
C1b | 39.549 | -37 | 39.512 | elm. | N = V1051 |  |  | 206 | 39.494 | 37 | 39.531 | elm. | N = kolej č.215
102 | 39.426 | 37 | 39.463 | elm. | N = kolej č.101
KVC | 39.486 |  |  |  | dle SŘ zač.k.č.101 |  |  | 207 | 39.496 | 40 | 39.536 | elm. | N = kolej č.207
103 | 39.473 | 37 | 39.51 | elm. | N = kolej č.103
KVC | 39.531 |  |  |  | dle SŘ zač.k.č.103 |  |  | 209 | 39.52 | 40 | 39.56 | elm. | N = kolej č.217,219
104 | 39.516 | 37 | 39.553 | elm. | N = kolej č.105
KVC | 39.589 |  |  |  | dle SŘ zač.k.č.105 |  |  | 212 | 39.535 | 40 | 39.575 | elm. | N = kolej č.205
105 | 39.561 | 37 | 39.598 | elm. | N = kolej č.107
KVC | 39.63 |  |  |  | dle SŘ zač.k.č.107 |  |  | 215 | 39.571 | 40 | 39.611 | elm. | N = kolej č.201,203
Vk 101 | 39.63 |  |  | elm. | Vk101 = kolej č.109 |  |  | 301 | 39.437 | 37 | 39.474 | elm. | N = kontrola Se 37
č. | staničení | N | námezník | přest. | poznámka |  |  | č. | staničení | N | námezník | přest. | poznámka
Obvod St.2 - výhybky
208 | 39.498 |  |  | elm. |  |  |  | 222 | 39.704 | 37 | 39.741 | elm. | N = kolej č.221,223
210 | 39.528 | 37 | 39.565 | elm. | N = kolej č.237
211 | 39.528 | 37 | 39.565 | elm. | N = kolej č.235 |  |  | V1a | 39.584 |  |  | elm.
213 | 39.554 | 37 | 39.591 | elm. | N = kolej č.239 |  |  | V1b | 39.584 | -37 | 39.547 | elm. | N = kolej č.V1a
214 | 39.558 | 37 | 39.595 | elm. | N = kolej č.233 |  |  | V2 | 39.6 | 37 | 39.637 | elm. | N = kolej č.V3
[8 empty] | KVC | 39.693 |  |  |  | dle SŘ zač.k.č.V3
216 | 39.584 | 37 | 39.621 | elm. | N = kolej č.231 |  |  | V3 | 39.606 | 37 | 39.643 | elm. | N = kolej č.V1,V2
[8 empty] | KVC | 39.693 |  |  |  | dle SŘ zač.k.č.V1,V2
217 | 39.614 | 37 | 39.651 | elm. | N = kolej č.229 |  |  | V4 | 39.628 | 37 | 39.665 | elm. | N = kolej č.V4
[8 empty] | KVC | 39.723 |  |  |  | dle SŘ zač.k.č.V4
218 | 39.644 | 37 | 39.681 | elm. | N = kolej č.227 |  |  | 303 | 39.654 | -37 | 39.617 | elm. | N = kolej DKV
221 | 39.674 | 37 | 39.711 | elm. | N = kolej č.225 |  |  | 305 | 39.68 |  |  | elm.
č. | staničení | N | námezník | přest. | poznámka |  |  | č. | staničení | N | námezník | přest. | poznámka
Obvod St.3 - výhybky
226 | 40.16 | -51 | 40.109 | páka | N = kolej č.225 |  |  | 239 | 40.311 |  |  | páka
227 | 40.19 | -42 | 40.148 | páka | N = kolej č.201,203 |  |  | 240 | 40.318 | -42 | 40.276 | páka | N = kolej č.217,219
228 | 40.2 | -51 | 40.149 | páka | N = kolej č.227 |  |  | 241 | 40.333 |  |  | páka
229 | 40.221 | -42 | 40.179 | páka | N = kolej č.205 |  |  | 242 | 40.342 |  |  | páka
230 | 40.233 | -51 | 40.182 | páka | N = kolej č.229 |  |  | 243 | 40.342 |  |  | páka
231 | 40.255 | -42 | 40.213 | páka | N = kolej č.207 |  |  | 244 | 40.366 |  |  | páka
232 | 40.275 | -42 | 40.233 | páka | N = kolej č.237,239 |  |  | Vk 302 | 40.157 |  |  | ručně | Vk302 = kolej č.137
klíč = výpravčí seř.n.
233 | 40.275 | -42 | 40.233 | páka | N = kolej č.233,235 |  |  | 307 | 40.194 | -37 | 40.157 | páka | N = kolej č135
234 | 40.28 | -42 | 40.238 | páka | N = kolej č.209 |  |  | V5 | 40.22 |  |  | páka
235 | 40.3 |  |  | páka |  |  |  | V6 | 40.246 |  |  | páka
236 | 40.3 | -42 | 40.258 | páka | N = kolej č.231 |  |  | V7 | 40.272 | -37 | 40.235 | páka | N = kolej č.V2
237 | 40.318 | -37 | 40.281 | páka | N = kolej č.213,215 |  |  | V8 | 40.298 | -37 | 40.261 | páka | N = kolej č.V1
238 | 40.311 | -42 | 40.269 | páka | N = kolej č.211 |  |  | V9 | 40.3 | 37 | 40.337 | páka | N = V1049
č. | staničení | přest. |  | č. | staničení | přest. |  | č. | staničení | přest. |  | č. | staničení | přest.
Obvod St.4 - výhybky
108 | 40.324 |  |  | elm. |  |  |  | 111 | 40.367 |  |  | elm.
109 | 40.334 |  |  | elm. |  |  |  | 112 | 40.41 |  |  | elm.
110 | 40.361 | -42 | 40.319 | elm. |  |  |  | 113 | 40.463 |  |  | elm.
Vk 102 | 40.319 |  |  | elm. | Vk102 = kolej č.109 |  |  | 114 | 40.463 |  |  | elm.
č. | staničení | N | námezník | přest. |  |  |  |  | poznámka
Obvod posunu
225 | 40.084 | -51 | 40.033 | ručně | bez zabezpečení, námezník je třeba k zadání konce dopravní koleje č.221,223
245 | 40.366 |  |  | ručně | výměnový zámek, klíč je držen v kontrolním zámku v.č.248
246 | 40.366 |  |  | ručně | výměnový zámek, klíč 246/241 je v úschově na St.V a dále v EZ v kolejišti
920 | 40.398 |  |  | kříž
247 | 40.43 |  |  | ručně | výměnový zámek, klíč je držen v kontrolním zámku v.č.246
č. | staničení | N | námezník | přest. |  |  |  |  | poznámka
Obvod posunu
248 | 40.43 |  |  | ručně | kontrolní výměnový zámek, klíč 248/245 je v úschově na St.V a dále v EZ v kolejišti
249 | 40.537 | -42 | 40.495 | ručně | výměnový zámek, klíč je v úschově na St.V a dále v EZ v kolejišti
302 | 39.624 | -22 | 39.602 | ručně | bez zabezpečení, námezník je třeba k zadání konce manipulační koleje č.133 a kolej DKV
304 | 39.654 | -37 | 39.617 | ručně | bez zabezpečení, námezník je třeba pro zadání konce koleje DKV
306 | 39.706 | -37 | 39.669 | ručně | výměnový zámek, klíč je v úschově u výpravčího seřaďovacího nádraží v DK
námezník je třeba k zadání konce manipulační koleje č.135a
C1a | 39.549 | 37 | 39.586 | ručně | výměnový zámek, klíč je v úschově u signalisty St.2
námezník je třeba k zadání začátku vlečkové koleje č.C1
C2 | 39.575 | 37 | 39.612 | ručně | bez zabezpečení, námezník je třeba k zadání začátku vlečkové koleje č.C2
C3 | 39.601 | 37 | 39.638 | ručně | bez zabezpečení, námezník je třeba k zadání začátku vlečkové koleje č.C5
C4 | 39.627 | 37 | 39.664 | ručně | bez zabezpečení, námezník je třeba k zadání začátku vlečkové koleje č.C3,C4
C5 | 40.067 | -37 | 40.03 | ručně | bez zabezpečení, námezník je třeba k zadání konce vlečkové koleje č.C4,C5
C6 | 40.093 | -37 | 40.056 | ručně | bez zabezpečení, námezník je třeba k zadání konce vlečkové koleje č.C3
C7 | 40.119 | -37 | 40.082 | ručně | bez zabezpečení, námezník je třeba k zadání konce vlečkové koleje č.C2
C8 | 40.145 | -37 | 40.108 | ručně | bez zabezpečení, námezník je třeba k zadání konce vlečkové koleje č.C1
C9 | 40.16 |  |  | ručně | bez zabezpečení, námezník je třeba k zadání konce vlečkové odvratné koleje
C10 | 40.165 |  |  | ručně | bez zabezpečení, námezník je třeba k zadání začátku vlečkových kolejí
C11 | 40.19 |  |  | ručně | bez zabezpečení, námezník je třeba k zadání začátku vlečkových kolejí
C12 | 40.21 |  |  | ručně | bez zabezpečení, námezník je třeba k zadání začátku vlečkových kolejí
C13 | 40.225 |  |  | ručně | bez zabezpečení, námezník je třeba k zadání začátku vlečkových kolejí
2A | 41.296 | -37 | 41.259 | ručně | vým.zámek, klíč je držen v kontrolním zámku VkŽ1, námezník je třeba k zadání konce vlečkové koleje KDC2
Ž1 | 41.307 |  |  | ručně | výměnový zámek, klíč je držen v kontrolním zámku v.č.Ž2
Ž2 | 41.333 |  |  | ručně | kontrolní výměnový zámek, klíč Ž2/Ž1 je v úschově na St.6
Ž3 | 41.353 |  |  | páka | St.6
Ž4 | 41.4 |  |  | ručně | kontrolní výměnový zámek, klíč je držen v kontrolním zámku VkŽ2
Ž5 | 41.426 |  |  | ručně | výměnový zámek, klíč je v úschově u vlečkaře
K1 | 41.43 |  |  | kříž
K2 | 41.465 |  |  | kříž
Ž7 | 41.465 |  |  | ručně | kontrolní výměnový zámek, klíč Ž7/Ž12 je v úschově u vlečkaře
Ž8 | 41.465 |  |  | ručně | výměnový zámek, klíč je v úschově u vlečkaře
Ž9 | 41.465 |  |  | ručně | bez zabezpečení
Ž10 | 41.491 |  |  | ručně | výměnový zámek, klíč je v úschově u vlečkaře
Ž11 | 41.517 |  |  | ručně | bez zabezpečení
Ž12 | 41.543 |  |  | ručně | výměnový zámek, klíč je držen v kontrolním zámku v.č.Ž7
Ž101 | 41.543 |  |  | páka | St.6