## Lubná
|  |  | Rakovník | [11 empty] | Zavidov
| Lichoběžníková | [7 empty] | 761841 | [7 empty] | Lichoběžníková
| tabulka | [7 empty] | Km 4,661 | [7 empty] | tabulka
| 4.368 | [7 empty] | Dopravna D 3 | [7 empty] | 4.915
Sídlo dirigujícího dispečera :
Rakovník
S vlaky do 85 metrů se křižuje nebo předjíždí přestavením vlaku na manipulační kolej
[6 empty] | 3 | [6 empty] | 4
LT
[5 empty] | 2 | [8 empty] | 6
|  |  |  | 1 | [8 empty] | 5
| LT | [12 empty] | 2L
[5 empty] | 3L | [9 empty] | 1L
|  | Výhybky |  |  |  | Dopravní koleje |  |  |  |  | Nástupiště |  |  |  |  | Výhybky
č. | staničení | N | námezník | přest. | č. | Začátek | Konec | Délka |  | č. | Začátek | Konec | Délka | č. | staničení | N | námezník | přest.
[9 empty] | C |  |  |  |  | 4 | 4.765 |  |  | ruč.
1 | 4.499 | 43 | 4.542 | ruč. | 1 | 4.572 | 4.764 | 192 | Sena | 1 | 4.68 | 4.72 | 40 | 5 | 4.764 | 43 | 4.807 | ruč.
2 | 4.529 | 43 | 4.572 | ruč. |  |  |  |  | KH |  |  |  |  | 6 | 4.821 | -43 | 4.778 | ruč.
3 | 4.59 |  |  | ruč. |  |  |  |  | XI/00 |  |  |  |  | 1L | 4.887
3L | 4.555 | [12 empty] | 2L | 4.841
Lubná
Vlečka Rako III
Vl. Rako III
1
2
4
3