## titul
Trať : | 523 B |  |  |  | Km 28,314 | [6 empty] | Ev. č. : | 555763
| Staniční |  |  |  | Mechanické
| zabezpečovací |  |  |  | 2. kategorie | [5 empty] | Kód : 3
| zařízení : |  |  |  | ústřední zámek v DK
zabezpečovací zařízení je upraveno pro zavedení VSDZ
| Dopravní stanoviště : |  |  |  | Dopravní kancelář
| ( km ) |  |  |  | 28.314
| Počet pracovníků : |  |  |  | Výpravčí - 1
Staniční dozorce - 1 *)
* ) = obsazení v době stanovené rozvrhem služby. V době nepřítomnosti přebírá jeho povinnosti výpravčí.
| Zjišťování |  |  |  | staniční dozorce *) / výpravčí | [5 empty] | zast. - 40 / 00
| konce vlaku | [9 empty] | proj. - nejsou
|  | Dopravní koleje | [5 empty] | Nástupiště u koleje
č. | Začátek | Konec | Délka | Poznámka |  | č. | Začátek | Konec | Délka | Poznámka
1 | 28.306 | 28.508 | 202 | Hlavní staniční kolej |  | 1 | 28.3 | 28.42 | 120 | č. I, úrovňové, jednostranné vnitřní
|  |  | 0 | směr Čisovice a Odb Skochovice | [5 empty] | konstrukce sypané
0
3 | 28.287 | 28.475 | 188 | Vjezd - odjezd |  | 3 | 28.3 | 28.42 | 120 | č. II, úrovňové, jednostranné vnitřní
[9 empty] | 0 | konstrukce sypané
Měchenice

## Měchenice
[5 empty] | Směr : Čisovice | [5 empty] | Návěstidla - ŽST | [10 empty] | Návěstidla - ŽST | [10 empty] | Směr : Odb Skochovice
[9 empty] | Vjezdová |  |  | Odjezdová | Seřaďovací | [7 empty] | Seřaďovací |  | Odjezdová | Vjezdová
[12 empty] | Obvod výpravčího |  |  |  | Km 28,314 | [6 empty] | Obvod výpravčího
| Traťové | [30 empty] | Traťové
| zabezpečovací |  |  |  | Telefonické dorozumívání |  | Kód : 1 |  | Př L | 27.2 |  | Stanice bez | Stanice bez |  | SENA | C | JTom |  |  |  | Stanice bez |  | Stanice bez | Př S | 29.463 | [6 empty] | zabezpečovací | Telefonické dorozumívání |  |  |  | Kód : 1
| zařízení : |  |  |  | provoz podle D - 2 | [6 empty] | odjezdových | seřaďovacích | [7 empty] | seřaďovacích |  | odjezdových | [8 empty] | zařízení : | provoz podle D - 2
[9 empty] | L | 28.005 |  | návěstidel | návěstidel |  |  | VII. / 2012 |  |  |  |  | návěstidel |  | návěstidel | S | 28.753
| Zjišťování konce |  |  |  | staniční dozorce *) / výpravčí | zast. | 40 / 00 | [24 empty] | Zjišťování konce | staniční dozorce *) / výpravčí |  |  | zast. | 40 / 00
| vlaku : |  |  |  |  | proj. | nejsou | [24 empty] | vlaku : |  |  |  | proj. | nejsou
[5 empty] | * ) = obsazení v době stanovené rozvrhem služby. V době nepřítomnosti přebírá jeho povinnosti výpravčí. | [27 empty] | * ) = obsazení v době stanovené rozvrhem služby. V době nepřítomnosti přebírá jeho povinnosti výpravčí.
0
Vk 3
28.25
4
S
[8 empty] | 1 | [16 empty] | 5
[12 empty] | 2 | [7 empty] | 3
L
[14 empty] | Vk 1 |  |  |  | Vk 2
Vjezdové / odjezdové rychlosti :
č. | staničení | N | námezník | přest. | [11 empty] | v pokračování traťové koleje - rychlost traťová s místním omezením | [9 empty] | č. | staničení | N | námezník | přest. |  | poznámka |  | č. | staničení | N | námezník | přest.
|  | Obvod dozorce výhybek *) | [13 empty] | při jízdě do odbočky - rychlost 40 km/h | [14 empty] | Obvod dozorce výhybek *) / posunu |  |  |  |  | Obvod dozorce výhybek *)
1 | 28.236 | 51 | 28.287 | ručně | [11 empty] | Současné vlakové cesty | [9 empty] | 3 | 28.479 | -37 | 28.442 | ručně | výměnový zámek, klíč je držen v kontrolním zámku Vk 2
|  |  | 0 | [12 empty] | Zabezpečovací zařízení neumožňuje současné vlakové cesty | [12 empty] | 0 |  |  |  |  | 5 | 28.559 | -51 | 28.508 | ručně
2 | 28.269 | 37 | 28.306 | ručně | [11 empty] | vyjma současných odjezdů | [9 empty] | 4 | 28.512 | -37 | 28.475 | ručně | výměnový zámek, klíč je držen v kontrolním zámku Vk 3
120
Měchenice
1
3 2
Výhybky
Výhybky
Výhybky
výstr. kříže km 28,422
P5770
2
5
výstr. kříže km 28,090
P5769
120