## titul
Trať : | 523 A |  |  |  | Km 30,207 | [6 empty] | Ev. č. : | 556969
| Staniční |  |  |  | Návěstidla nezávislá na výměnách
| zabezpečovací |  |  |  | 1. kategorie | [5 empty] | Kód : 1
| zařízení : |  |  |  | mechanická návěstidla, Př S je světelná
| Dopravní stanoviště : |  |  |  | Dopravní kancelář
| ( km ) |  |  |  | 30.207
| Počet pracovníků : |  |  |  | Výpravčí - 1
Staniční dozorce - 1 *)
* ) = obsazení v době stanovené rozvrhem služby. V době nepřítomnosti přebírá jeho povinnosti výpravčí.
| Zjišťování |  |  |  | staniční dozorce *) / výpravčí | [5 empty] | zast. - 30 / 40 / 00
| konce vlaku | [9 empty] | proj. - nejsou
|  | Dopravní koleje | [5 empty] | Nástupiště u koleje
č. | Začátek | Konec | Délka | Poznámka |  | č. | Začátek | Konec | Délka | Poznámka
1 | 30.183 | 30.365 | 182 | Hlavní staniční kolej |  | 1 | 30.182 | 30.332 | 150 | č. I, úrovňové, jednostranné vnitřní
|  |  | 0 | směr Jílové u P. a Odb Skochovice | [5 empty] | konstrukce sypané
0
2 | 30.156 | 30.398 | 242 | Vjezd - odjezd |  | 2 | 30.182 | 30.332 | 150 | č. II, úrovňové, jednostranné vnitřní
[9 empty] | 0 | konstrukce sypané
Davle

## Davle
[5 empty] | Směr : Jílové u Prahy | [5 empty] | Návěstidla - ŽST | [8 empty] | Návěstidla - ŽST | [6 empty] | Směr : Odb Skochovice
[9 empty] | Vjezdová |  |  | Odjezdová | Seřaďovací | [5 empty] | Seřaďovací |  | Odjezdová |  | Vjezdová
[12 empty] | Obvod výpravčího |  |  |  | Km 30,207 |  |  |  |  | Obvod výpravčího
| Traťové | [24 empty] | Traťové
| zabezpečovací |  |  |  | Telefonické dorozumívání |  | Kód : 1 |  | Př L | 29.205 |  | Stanice bez | Stanice bez |  | SENA | C | JTom |  | Stanice bez |  | Stanice bez |  | Př S | 31.2 |  | zabezpečovací | Telefonické dorozumívání |  |  |  | Kód : 1
| zařízení : |  |  |  | provoz podle D - 2 |  |  |  | = | mechanická |  | odjezdových | seřaďovacích | [5 empty] | seřaďovacích |  | odjezdových |  | = | světelná |  | zařízení : | provoz podle D - 2
[9 empty] | L | 29.9 |  | návěstidel | návěstidel |  |  | VII. / 2012 |  |  | návěstidel |  | návěstidel |  | S | 30.592
| Zjišťování konce |  |  |  | staniční dozorce *) / výpravčí | zast. | 40 / 00 | [18 empty] | Zjišťování konce | staniční dozorce *) / výpravčí |  |  | zast. | 40 / 00
| vlaku : |  |  |  |  | proj. | nejsou | [18 empty] | vlaku : |  |  |  | proj. | nejsou
[5 empty] | * ) = obsazení v době stanovené rozvrhem služby. V době nepřítomnosti přebírá jeho povinnosti výpravčí. | [21 empty] | * ) = obsazení v době stanovené rozvrhem služby. V době nepřítomnosti přebírá jeho povinnosti výpravčí.
0
[14 empty] | Vk 1 |  |  |  | Vk 2
S
[11 empty] | 2 | [10 empty] | 3
[8 empty] | 1 | [16 empty] | 4
L
Vjezdové / odjezdové rychlosti :
č. | staničení | N | námezník | přest. | [11 empty] | v pokračování traťové koleje - rychlost traťová s místním omezením | [11 empty] | č. | staničení | N | námezník | přest.
|  | Obvod staničního dozorce *) | [13 empty] | při jízdě do odbočky - rychlost 40 km/h | [13 empty] | Obvod staničního dozorce *)
1 | 30.105 | 51 | 30.156 | ručně | [11 empty] | Současné vlakové cesty | [11 empty] | 3 | 30.416 | -51 | 30.365 | ručně
Zabezpečovací zařízení neumožňuje současné vlakové cesty
2 | 30.132 | 51 | 30.183 | ručně | [11 empty] | vyjma současných odjezdů | [11 empty] | 4 | 30.449 | -51 | 30.398 | ručně
Davle
1
2
Výhybky
Výhybky
3
150
PZS 3ZNI km 29,922
P5714
150