## titul
Trať : | 527A |  |  |  |  | Km 468,085 | [6 empty] | Ev. č. : | 542878
Staniční
| zabezpečovací |  |  |  |  | R Z Z - A Ž D 88 | [5 empty] | Kód : 15
| zařízení : |  |  |  |  | III. kategorie
| Dopravní stanoviště : |  |  | PSt.1 | Výpravní budova | PSt.2 |  | Dopravní kancelář |  | PSt.3
| ( km ) |  |  | 467.059 | 467.421 | 467.798 |  | 468.085 |  | 468.883
| Počet pracovníků : | [6 empty] | Výpravčí - 2 *)
* ) = výpravčí traťový a panelista
Výprava vlaků s přepravou cestujících dle čl. 505 SŽDC (ČD) D2
| Zjišťování |  |  |  |  | samočinně činností | [5 empty] | zast. - 90
| konce vlaku |  |  |  |  | zabezpečovacího zařízení | [5 empty] | proj. - 30
| Dopravní koleje - obvod čekací/osobní/seřaďovací nádraží | [6 empty] | Nástupiště u koleje - obvod osobní nádraží
č. | Začátek | Konec | Délka | Poznámka |  |  | č. | Začátek | Konec | Délka | Poznámka
404 | 465.814 | 466.395 | 581 | Hlavní staniční kolej, NTV
směr vlečka V3059
406 | 465.855 | 466.342 | 487 | Vjezd - odjezd - průjezd, NTV |  |  | 1 + 3 | 467.374 | 467.514 | 140 | č. IV, mimoúrovňové, ostrovní
408 | 465.869 | 466.342 | 473 | Vjezd - odjezd - průjezd, NTV | [5 empty] | 0 | SUDOP T + desky K230
1 | 467.007 | 467.768 | 761 | Hlavní staniční kolej, NTV | [5 empty] | 0 | přístup podchodem v km 467,430
|  |  | 0 | směr Dolní Beřkovice
2 | 466.915 | 467.714 | 799 | Hlavní staniční kolej, NTV
|  |  |  | směr Roudnice nad Labem ( kolej č.2c ) |  |  | 2 | 467.374 | 467.626 | 252 | č. III, úrovňové, jednostranné vnitřní
3 | 467.056 | 467.731 | 675 | Vjezd - odjezd - průjezd, NTV | [6 empty] | SUDOP T + desky K230
4 | 467.018 | 467.666 | 648 | Vjezd - odjezd - průjezd, NTV | [5 empty] | 0 | přístup od DK
6 | 467.091 | 467.666 | 575 | Vjezd - odjezd - průjezd, NTV
7 | 467.175 | 467.671 | 496 | Vjezd - odjezd - průjezd, NTV | [5 empty] | 0
9 | 467.221 | 467.627 | 406 | Vjezd - odjezd - průjezd, NTV |  |  | 4 | 467.43 | 467.581 | 151 | č. II, úrovňové, jednostranné vnitřní
11 | 467.255 | 467.61 | 355 | Vjezd - odjezd - průjezd, NTV | [6 empty] | SUDOP T + desky K150
1 c | 468.176 | 469.064 | 888 | Hlavní staniční kolej, NTV | [5 empty] | 0 | přístup od DK
směr Dolní Beřkovice ( kolej č.1 )
2 c | 468.176 | 468.929 | 753 | Hlavní staniční kolej, NTV | [5 empty] | 0
|  |  |  | směr Roudnice nad Labem |  |  | 6 | 467.39 | 467.54 | 150 | č. I, úrovňové, vnější
304 | 468.135 | 468.821 | 686 | Vjezd - odjezd - průjezd, NTV | [5 empty] | 0 | SUDOP T + desky K145
306 | 468.135 | 468.84 | 705 | Vjezd - odjezd - průjezd, NTV | [6 empty] | přístup od DK
308 | 468.17 | 468.857 | 687 | Vjezd - odjezd - průjezd, NTV
310 | 468.173 | 468.817 | 644 | Vjezd - odjezd - průjezd, NTV
Hněvice

## Hněvice os.n.
end os.n.
|  | Návěstidla - trať | [9 empty] | Směr : Dolní Beřkovice | [7 empty] | Návěstidla - ŽST Hněvice čekací koleje | [21 empty] | Návěstidla - ŽST Hněvice osobní nádraží
[18 empty] | Vjezdová |  |  | Odjezdová |  |  | Cestová |  | Seřaďovací | [10 empty] | Vjezdová |  |  |  |  | Odjezdová | [6 empty] | Seřaďovací | [35 empty] | Se 103
Z Dolních Beřkovic |  |  |  |  | Do Dolních Beřkovic | [17 empty] | Obvod výpravčího |  |  |  |  | Vjezdové / odjezdové rychlosti : | [15 empty] | Obvod výpravčího | [28 empty] | Km 467,421
směr : |  |  |  |  | směr : |  |  |  |  | Traťové | [7 empty] | Z vlečky V3059 | [9 empty] | v pokračování traťové koleje - rychlost traťová s místním omezením | [8 empty] | Z Dolních Beřkovic | [42 empty] | bývalá vlečka Pískovny | [8 empty] | bývalá vlečka Severokámen
správný |  | nesprávný |  |  | správný |  | nesprávný |  |  | zabezpečovací |  | Automatický blok |  |  | Kód : 10 |  |  | Př EL | 464.34 |  | S 404 | 465.814 |  | Lc404 | 466.395 | Se401 | 465.69 | při jízdě do odbočky - není-li uvedeno jinak, rychlost 80 km/h | [8 empty] | Z koleje č. 2 |  | Z koleje č. 1 |  |  | S 1 | 467.007 | S 6 | 467.091 |  | Se 1 | 466.6 | Se 6 | 466.842 | OSe8 | 0.634 | Se 12 | 467.171 | [17 empty] | SENA | C | JTom | [10 empty] | Š1
[10 empty] | zařízení : |  | trojznakový, obousměrný | [8 empty] | S 406 | 465.855 |  | Lc406 | 466.342 | [16 empty] | S 2 | 466.915 | S 7 | 467.175 |  | Se 2 | 466.615 | Se 7 | 466.891 | = | 466.481 | Se 13 | 467.179
2-4599 | 460.042 | 1-4607 | 460.68 |  | 1-4658 | 465.814 | 2-4658 | 465.814 | [9 empty] | E L | 465.34 |  | S 408 | 465.869 |  | Lc408 | 466.342 | Se402 | 466.473 | Současné vlakové cesty | [18 empty] | Se 3 | 466.613 |  |  | Se 9 | 466.979 | Se101 | 467.23 | [18 empty] | II. / 2011 | [5 empty] | 467.164 |  |  |  |  | Se 102
2-4611 | 461.12 | 1-4619 | 461.895 |  | 1-4646 | 464.691 | 2-4640 | 463.897 | [19 empty] | Vzájemně vyloučeny jsou všechny : 1) - protisměrné jízdní cesty na tutéž kolej | [8 empty] | 2 L | 466.337 | 1 L | 466.337 |  | S 3 | 467.056 | S 9 | 467.221 |  | Se 4 | 466.677 | Se 8 | 0.234 | Se 10 | 467.05 | Se102 | 467.311 | [34 empty] | areál DKV Ústí nad Labem
2-4625 | 462.49 | 1-4631 | 463.217 |  | 1-4632 | 463.217 | 2-4626 | 462.49 |  | Zjišťování konce |  | samočinně činností |  | zast. | 90 | [12 empty] | 2) - jízdní cesty mající předepsanou rozdílnou polohu alespoň jedné pojížděné nebo odvratné výhybky | [13 empty] | S 4 | 467.018 | S 11 | 467.255 |  | Se 5 | 466.747 | = | 466.881 | Se 11 | 467.11 | Se103 | 467.374 | [28 empty] | 101
2-4639 | 463.897 |  |  |  | 1-4620 | 461.895 |  |  |  | vlaku : |  | zabezpečovacího zařízení |  | proj. | 30 | [65 empty] | Se 101 | S 11
[73 empty] | PSt.1 | [6 empty] | 19
2-4653 | 465.318 | 1-4645 | 464.691 |  | 1-4608 | 460.68 | 2-4612 | 461.12 | [64 empty] | ( přest.15/17b,17a,18,19/101b )
[73 empty] | ( Vk2 v základní poloze sklopena ) | [7 empty] | S 9
[36 empty] | Vlečka č: V3058 | [38 empty] | Vk 2 |  | 467.127 | 18
S 7
[63 empty] | Vlečka č: V3058 | [8 empty] | 14 |  |  |  |  | 17
OSe 8
[67 empty] | Vk 1 | [9 empty] | Se 11
[61 empty] | Se 8 | [10 empty] | Se 10 | 15 | [5 empty] | 467.175
[72 empty] | 13 | S 3
[38 empty] | 466.5 | [27 empty] | 11 | Se 9
[29 empty] | 1 L | [39 empty] | S 1
[13 empty] | 1-4658 | [33 empty] | 2 | [13 empty] | 7 | 8
S 2
[13 empty] | 2-4658 | [33 empty] | Se 2 | [7 empty] | 4 | 5 | [5 empty] | Se 7
[38 empty] | Se 402 | [12 empty] | Se 4 | 3 |  |  |  |  | 6 | [11 empty] | S 4
| 2-4653 | [11 empty] | S 404 | [15 empty] | 2 L | [16 empty] | 1 | Se 3 | [8 empty] | Se 5
Vlečka č: V3059 | [10 empty] | 401 |  |  |  |  | S 406 | [21 empty] | 404 | [25 empty] | 9 | 10 | [9 empty] | S 6
|  | E L | [6 empty] | Se 401 | [23 empty] | Lc 404 | [12 empty] | Se 1 | [12 empty] | Se 6
402
[17 empty] | S 408 | [15 empty] | 403 | [36 empty] | 12 | [8 empty] | Se 12
Lc 406
[30 empty] | Lc 408 | [46 empty] | 16 | Vk 3 | Se 13 | [6 empty] | 467,380 |  | podchod v km 467,430
[79 empty] | Vk 4 | [6 empty] | 467,380
Výpravní budova
[58 empty] | č. | staničení | N | námezník | přest. | č. | staničení | přest. | č. | staničení | přest. |  | č. | staničení | přest. |  | č. | staničení | přest. | [10 empty] | ( km 467,421 )
Obvod výpravčího
[58 empty] | 1 | 466.604 | 51 | 466.655 | elm. | 4 | 466.739 | elm. | 9 | 466.932 | elm. |  | 14 | 467.048 | elm. |  | 18 | 467.155 | elm.
č. | staničení | N | námezník | přest. | č. | staničení | přest. | [23 empty] | č. | staničení | přest. |  | č. | staničení | přest. | [5 empty] | beřkovické zhlaví | [6 empty] | beřkovické zhlaví | [10 empty] | 0 |  | 5 | 466.751 | elm. | 10 | 466.938 | elm. |  | 15 | 467.062 | elm. |  | 19 | 467.2 | elm.
|  |  |  | Obvod výpravčího | [29 empty] | Obvod výpravčího | [6 empty] | z / na |  | na / z k.č. |  | přes výhybky |  |  | z / na |  | na / z k.č. |  | přes výhybky | [5 empty] | 2 | 466.617 | 69 | 466.686 | elm. | 6 | 466.81 | elm. | 11 | 466.964 | elm. |  | 16 | 467.115 | elm. |  | 101a | 467.276 | elm.
[63 empty] | 7 | 466.873 | elm. | 12 | 467.02 | elm. |  | 17a | 467.115 | elm. |  | 101b | 467.276 | elm.
401 | 465.774 | 37 | 465.811 | elm. | 402 | 465.815 | elm. | [23 empty] | 403 | 466.395 | elm. |  | 404 | 466.466 | elm. |  |  |  | koleje č. 404, 406, 408 |  | 4, 6 |  | 3, 4, 5, 6 |  |  | traťové koleje č. 1 |  | 1,3,5,7,9,11 |  | 4, 5 | [5 empty] | 3 | 466.68 | -51 | 466.629 | elm. | 8 | 466.893 | elm. | 13 | 467.049 | elm. |  | 17b | 467.115 | elm. |  | Š1 | 467.372 | elm.
end os.n.
Hněvice os.n.
1 *
Variantní vlakové cesty
3 *
Výhybky - obvod čekací koleje
1
3
2 *
2
8
50
50
km 467,115 v.č.17 = 0,000 vlečky V3058
Variantní vlakové cesty
Výhybky - obvod osobní nádraží
4 *
6 *
10
7 *
11 *
PZS - 3ZBLI km 465,707
404 *
408 *
406 *
40
40
9 *
5 b *
5 a *
1
2
6
4
7
9
11
7 b
101 a
7 a
1 a *
4 b *
2 a *
4 a *
5 a *
5
5
5
5
5
Hněvice čekací koleje
P2411
Výhybky - obvod čekací koleje
5
40
5
5
40

## Hněvice seř.n.
s.n.
|  |  |  | Návěstidla - ŽST Hněvice osobní nádraží | [24 empty] | Návěstidla - ŽST Hněvice seřaďovací nádraží | [27 empty] | Návěstidla - ŽST Hněvice seřaďovací nádraží | [14 empty] | Směr : Roudnice nad Labem | [5 empty] | Návěstidla - trať
|  |  |  | Cestová | [5 empty] | Seřaďovací | [14 empty] | Vjezdová |  |  |  | Cestová |  |  |  | Odjezdová | [5 empty] | Seřaďovací | [13 empty] | Seřaďovací |  |  |  | Cestová |  |  |  | Odjezdová |  |  |  | Vjezdová
[8 empty] | Obvod výpravčího | [24 empty] | Obvod výpravčího | [11 empty] | Km 468,085 | [13 empty] | Obvod výpravčího | [16 empty] | Do Roudnice nad Labem |  |  |  |  | Z Roudnice nad Labem
[25 empty] | Z vlečky V3060 | [45 empty] | Traťové |  |  |  |  | směr : |  |  |  |  | směr :
|  |  |  | Lc 1 | 467.768 | Lc 6 | 467.666 |  |  | Se 14 | 467.759 | Se 17 | 467.859 | [19 empty] | S 304 | 468.135 | L 304 | 468.821 |  |  | Se301 | 0.268 | Se305 | 468.768 |  | SENA | C | JTom | [6 empty] | Se 20 | 467.379 |  |  | Sc1c | 468.176 |  |  | L 1c | 469.064 |  |  | Z koleje č. 2 |  | Z koleje č. 1 |  |  |  | zabezpečovací | Automatický blok |  | Kód : 10 |  | správný |  | nesprávný |  |  | správný |  | nesprávný
|  |  |  | Lc 2 | 467.714 | Lc 7 | 467.671 | [17 empty] | Př PL | 0.718 |  |  | Lc316 | 0.168 |  |  | S 306 | 468.135 | L 306 | 468.84 |  |  | = | 467.756 | [30 empty] | zařízení : | trojznakový, obousměrný
[10 empty] | Se 15 | 467.83 | Se 18 | 467.959 | [11 empty] | = | 467.306 | [12 empty] | Se302 | 467.983 | Se306 | 468.778 |  |  | II. / 2011 | [7 empty] | Se 21 | 467.379 |  |  | Sc2c | 468.176 |  |  | L 2c | 468.929 |  |  | 2 S | 469.616 | 1 S | 469.616 | [7 empty] | 2-4701 | 470.1 | 1-4705 | 470.62 |  | 1-4748 | 474.75 | 2-4744 | 474.29
|  |  |  | Lc 3 | 467.731 | Lc 9 | 467.627 | [17 empty] | P L | 0.318 |  |  | = | 467.856 |  |  | S 308 | 468.17 | L 308 | 468.857 |  |  | Se303 | 468.179 | [35 empty] | 2-4715 | 471.5 | 1-4721 | 472.19 |  | 1-4734 | 473.399 | 2-4730 | 473
|  |  |  | Lc 4 | 467.666 | Lc 11 | 467.61 |  |  | Se 16 | 467.859 | Se 19 | 468.004 | [11 empty] | = | 467.706 | [6 empty] | S 310 | 468.173 | L 310 | 468.817 |  |  | Se304 | 468.193 | Se307 | 468.99 |  |  | Vjezdové / odjezdové rychlosti : | [25 empty] | Zjišťování konce | samočinně činností | zast. | 90 |  | 2-4729 | 473 |  |  |  | 1-4722 | 472.19
[45 empty] | v pokračování traťové koleje - rychlost traťová s místním omezením | [25 empty] | vlaku : | zabezpečovacího zařízení | proj. | 30
[45 empty] | při jízdě do odbočky - není-li uvedeno jinak, rychlost 80 km/h | [30 empty] | 2-4743 | 474.29 | 1-4733 | 473.399 |  | 1-4706 | 470.62 | 2-4716 | 471.5
[12 empty] | PSt.2 | [32 empty] | Současné vlakové cesty
| Lc 11 |  |  | 20 | [7 empty] | ( přest.20,21a,21b,24,26 ) | [32 empty] | Vzájemně vyloučeny jsou všechny : 1) - protisměrné jízdní cesty na tutéž kolej
2) - jízdní cesty mající předepsanou rozdílnou polohu alespoň jedné pojížděné nebo odvratné výhybky
Se 14
|  | Lc 9 |  |  |  |  | 21 | [5 empty] | 467.798
Lc 7
24
Lc 3
[17 empty] | Se 16 | [57 empty] | Se 20
[20 empty] | Se 18 | [62 empty] | 1 S
[17 empty] | 26 27 | [18 empty] | Sc 1c | [38 empty] | 32
18
[17 empty] | Se 17 |  |  |  |  | Se 19 | [41 empty] | L 1c | [10 empty] | Se 21
[11 empty] | Lc 1 | [24 empty] | Sc 2c
[15 empty] | Se 15 | 25 |  |  | 28 29 | [49 empty] | 30 | 31
[6 empty] | Lc 2 | [25 empty] | S 304 | [22 empty] | L 2c | [27 empty] | 2 S
[8 empty] | 22 | 23 | [22 empty] | S 306
|  |  | Lc 4 | [19 empty] | 302 |  |  |  |  | 304 | [20 empty] | L 304 |  |  |  | 310
S 308
|  |  | Lc 6 | [46 empty] | L 306 |  |  |  |  | 312 |  |  |  | 313
[24 empty] | 303 |  |  |  | 305 |  | 306 |  |  |  |  | S 310 | [23 empty] | Se 307
|  |  |  | č. | staničení | přest. |  | č. | staničení | přest. |  | č. | staničení | přest. | [6 empty] | Se 302 | [29 empty] | L 308
Obvod výpravčího
[36 empty] | Se 303 | [15 empty] | 309 | 311 | [5 empty] | 314 | [17 empty] | 469,450
|  |  |  | 20 | 467.678 | elm. |  | 22 | 467.744 | elm. |  | 26 | 467.856 | elm. | [16 empty] | 307 | [17 empty] | L 310
[8 empty] | 23 | 467.75 | elm. |  | 27 | 467.862 | elm.
|  |  |  | 21a | 467.715 | elm. |  | 24 | 467.808 | elm. |  | 28 | 467.941 | elm. | [22 empty] | Se 304 | [9 empty] | Se 305 |  |  | 308
|  |  |  | 21b | 467.715 | elm. |  | 25 | 467.849 | elm. |  | 29 | 467.947 | elm. | [37 empty] | PSt.3 |  |  | č. | staničení | přest. |  | č. | staničení | přest. |  | č. | staničení | N | námezník | přest.
[18 empty] | 301 |  | Vk 301 |  |  |  | 468.02 | [23 empty] | Se 306 |  |  |  | ( přest.308,309 ) | [8 empty] | Obvod výpravčího
[78 empty] | č. | staničení | přest. | č. | staničení | N | námezník | přest.
[9 empty] | Se 301 | [15 empty] | č. | staničení | N | námezník | přest. |  | č. | staničení | N | námezník | přest. |  | č. | staničení | přest. |  | č. | staničení | přest. | [11 empty] | 308 | 468.839 | elm. |  | 311a | 468.906 | elm. | [19 empty] | Obvod výpravčího
[17 empty] | Lc 316 | [16 empty] | Obvod výpravčího | [28 empty] | 313 | 468.988 | -55 | 468.933 | elm.
[25 empty] | 301 | 467.917 | 51 | 467.968 | elm. |  | 303a | 468.024 | -55 | 467.969 | elm. |  | 304a | 468.08 | elm. |  | 305b | 468.08 | elm. | [11 empty] | 309 | 468.885 | elm. |  | 312a | 468.919 | elm. | [19 empty] | 31 | 469.229 | 114 | 469.343 | elm.
Vlečka č: V3060 | [30 empty] | 303b | 468.024 | 55 | 468.079 | elm. |  | 304b | 468.08 | elm. |  | 306 | 468.111 | elm. | [15 empty] | 312b | 468.919 | elm. |  | 314 | 468.988 | -55 | 468.933 | elm. | [10 empty] | 30 | 469.214 | elm.
[6 empty] | P L | [18 empty] | 302 | 468.011 | 55 | 468.066 | elm. |  | 902 | 468.052 |  |  | kříž |  | 305a | 468.08 | elm. |  | 307 | 468.115 | elm. | [11 empty] | 310 | 468.899 | elm. |  | 903 | 468.947 | kříž | [19 empty] | 32 | 469.377 | -114 | 469.263 | elm.
s.n.
Hněvice seř.n.
Výhybky - obvod seřaďovacího nádraží
1
1 c *
2 c *
310 a *
107a*
50
km 468,024 v.č.303 = 0,000 vlečky V3060
Výhybky - obvod osobní nádraží
306 *
308 *
310 *
312 *
314 *
Výhybky - obvod seřaďovacího nádraží
Výhybky - obvod osobní nádraží
11
3
1
2
6
4
7
9
1 b *
2 b *
316 a
316 b
5
5
5
40
60
60
50
304 *
316
302 a *
4 c *
40
40
40
40
40
5
40
40
40
2