## titul
Trať : | 528 B | [5 empty] | Km 48,422 | [6 empty] | Ev. č. : | 534867
| Staniční | [5 empty] | Elektromechanické
| zabezpečovací | [5 empty] | 2. kategorie | [5 empty] | Kód : 5
| zařízení : | [5 empty] | závislá stavědla St.1 a St.2
| Dopravní stanoviště : |  |  |  | St. 1 |  | Dopravní kancelář |  |  | St. 2
| ( km ) |  |  |  | 48.055 |  | 48.422 |  |  | 48.825
| Počet pracovníků : |  |  |  | Signalista - 1 |  | Výpravčí - 1 |  |  | Signalista - 1
Výprava vlaků s přepravou cestujících dle čl. 505 SŽDC (ČD) D2
|  |  |  | směr : Stochov | [6 empty] | směr : Řevničov
| Zjišťování |  |  | signalista St.1 hlásí obsluhou |  | zast. - 20 |  |  |  |  | signalista St.2 hlásí obsluhou |  | zast. - 20
| konce vlaku |  |  | zabezpečovacího zařízení |  | proj. - 10 |  |  |  |  | zabezpečovacího zařízení |  | proj. - 10
|  | Dopravní koleje | [7 empty] | Nástupiště u koleje
č. | Začátek | Konec | Délka | Poznámka |  |  |  | č. | Začátek | Konec | Délka | Poznámka
1 | 48.06 | 48.752 | 692 | Hlavní staniční kolej |  |  |  | 1 | 48.32 | 48.5 | 180 | č. II, úrovňové, jednostranné vnitřní
|  |  | 0 | směr Stochov a Řevničov | [7 empty] | konstrukce sypané
2 | 48.06 | 48.771 | 711 | Vjezd - odjezd - průjezd | [6 empty] | 0 | přístup na nást. je po přechodech od VB
3 a | 48.06 | 48.308 | 248 | Vjezd z k.č.3 - odjezd Stochov - průjezd | [6 empty] | 0
3 | 48.376 | 48.72 | 344 | ( 3a + 3 = 660 m ) |  |  |  | 3 | 48.37 | 48.5 | 130 | č. I, úrovňové, jednostranné vnitřní
5 | 48.376 | 48.716 | 340 | ( 3a + 5 = 656 m ) | [7 empty] | konstrukce sypané
Nové Strašecí

## Nové Strašecí
[5 empty] | Směr : Stochov | [14 empty] | Návěstidla - ŽST | [14 empty] | Návěstidla - ŽST | [12 empty] | Směr : Řevničov
[16 empty] | Vjezdová |  |  |  | Odjezdová |  | Cestová |  | Seřaďovací | [8 empty] | Seřaďovací |  | Odjezdová |  |  |  | Vjezdová
[20 empty] | Obvod signalisty St.1 | [10 empty] | Km 48,422 |  |  |  | Obvod signalisty St.2
| Traťové | [42 empty] | Traťové
| zabezpečovací |  |  |  | Telefonické dorozumívání |  |  |  | Kód : 1 | [6 empty] | Př L | 46.733 |  |  | S 1 | 48.06 | Sc 3 | 48.376 | Se 1 | 47.684 |  |  |  |  | SENA | C | JTom | Zhlaví bez |  |  |  | L 2 | 48.771 | Př S | 49.833 |  |  |  | zabezpečovací |  |  |  | Telefonické dorozumívání |  |  |  | Kód : 1
| zařízení : |  |  |  | provoz podle D - 2 | [14 empty] | S 2 | 48.06 | [11 empty] | seřaďovacích |  | L 1 | 48.752 | L 3 | 48.72 | [5 empty] | zařízení : |  |  |  | provoz podle D - 2
[16 empty] | L | 47.772 |  |  | S 3 | 48.06 | Sc 5 | 48.376 | Se 2 | 48.054 | [5 empty] | V. / 2012 |  | návěstidel |  |  |  | L 5 | 48.716 | S | 49.077
| Zjišťování konce |  |  |  | signalista St.1 hlásí obsluhou |  |  | zast. | 20 | [34 empty] | Zjišťování konce |  |  |  | signalista St.2 hlásí obsluhou |  |  | zast. | 20
| vlaku : |  |  |  | zabezpečovacího zařízení |  |  | proj. | 10 | [34 empty] | vlaku : |  |  |  | zabezpečovacího zařízení |  |  | proj. | 10
EZ
Sc 5
[27 empty] | Vk 2 | ( Vk2 ) | [5 empty] | nadjezd silnice 237
[18 empty] | Se 2 | [10 empty] | 6
Vk 1
[19 empty] | S 3 | [9 empty] | Sc 3
[26 empty] | 5 | [11 empty] | L 5
[14 empty] | 3 | [25 empty] | 7
[19 empty] | S 1 | [31 empty] | S
[9 empty] | 1 |  |  | 2 | [25 empty] | L 3 |  |  | 8 |  |  | 9
S 2
|  | L | [36 empty] | L 1
4
[11 empty] | Vk H | [22 empty] | km 48,632 | [5 empty] | L 2
[18 empty] | St. 1 | [23 empty] | St. 2
vlečka V1050 |  | Se 1
Vjezdové / odjezdové rychlosti :
č. | staničení | N | námezník | přest. |  | č. | staničení | N | námezník | přest. |  | č. | staničení | N | námezník | přest. | poznámka | [13 empty] | v pokračování traťové koleje - rychlost traťová s místním omezením | [11 empty] | č. | staničení | N | námezník | přest. |  | č. | staničení | N | námezník | přest.
[5 empty] | Obvod signalisty St.1 | [11 empty] | Obvod výpravčího / Obvod posunu | [13 empty] | při jízdě do odbočky - rychlost 40 km/h | [16 empty] | Obvod signalisty St.2
|  |  | 0 |  |  | 2 | 47.963 | 51 | 48.014 | p/z |  | 5 | 48.308 | 37 | 48.345 | ručně | výměnový zámek, klíč je držen v kontrolním zámku v.č.6 | [13 empty] | Současné vlakové cesty | [11 empty] | 7 | 48.777 | -51 | 48.726 | páka |  |  |  |  | 0
1 | 47.93 | 51 | 47.981 | p/z |  | 3 | 47.996 | 51 | 48.047 | páka | [20 empty] | Vzájemně vyloučeny jsou pouze protisměrné | [17 empty] | 9 | 48.849 | -51 | 48.798 | p/z
|  |  | 0 |  |  | 4 | 48.007 | -51 | 47.956 | páka |  | 6 | 48.372 | -37 | 48.335 | ručně | kontrolní výměnový zámek, klíč 6/5 je držen v ŘP v DK | [13 empty] | jizdní cesty na tutéž kolej | [11 empty] | 8 | 48.816 | -51 | 48.765 | p/z
Nové Strašecí
Výhybky
Výhybky
3
1
2
5 a
Výhybky
180
5
130
3 a