## titul
Trať : | 528 B | [5 empty] | Km 41,108 | [6 empty] | Ev. č. : | 534966
| Staniční | [5 empty] | Elektromechanické
| zabezpečovací | [5 empty] | 2. kategorie | [5 empty] | Kód : 5
| zařízení : | [5 empty] | závislá stavědla St.1 a St.2
| Dopravní stanoviště : |  |  |  | St. 1 |  | Dopravní kancelář |  |  | St. 2
| ( km ) |  |  |  | 40.856 |  | 41.108 |  |  | 41.443
| Počet pracovníků : |  |  |  | Signalista - 1 |  | Výpravčí - 1 |  |  | Signalista - 1
Výprava vlaků s přepravou cestujících dle čl. 505 SŽDC (ČD) D2
|  |  |  | směr : Kamenné Žehrovice | [6 empty] | směr : Nové Strašecí
| Zjišťování |  |  | signalista St.1 hlásí obsluhou |  | zast. - 20 |  |  |  |  | signalista St.2 hlásí obsluhou |  | zast. - 20
| konce vlaku |  |  | zabezpečovacího zařízení |  | proj. - 10 |  |  |  |  | zabezpečovacího zařízení |  | proj. - 10
|  | Dopravní koleje | [7 empty] | Nástupiště u koleje
č. | Začátek | Konec | Délka | Poznámka |  |  |  | č. | Začátek | Konec | Délka | Poznámka
1 | 40.938 | 41.393 | 455 | Hlavní staniční kolej |  |  |  | 1 | 41.05 | 41.2 | 150 | č. II, úrovňové, jednostranné vnitřní
|  |  | 0 | směr K.Žehrovice a N.Strašecí | [7 empty] | všechna nást. jsou konstrukce sypané
2 | 40.985 | 41.445 | 460 | Vjezd - odjezd - průjezd |  |  |  | 2 | 41.05 | 41.2 | 150 | č. III, úrovňové, jednostranné vnitřní
přístup na nást. je po přechodech od VB
3 | 40.95 | 41.356 | 406 | Vjezd - odjezd - průjezd |  |  |  | 3 | 41.05 | 41.2 | 150 | č. I, úrovňové, jednostranné vnitřní
Stochov

## Stochov
[5 empty] | Směr : Kamenné Žehrovice | [12 empty] | Návěstidla - ŽST | [16 empty] | Návěstidla - ŽST | [13 empty] | Směr : Nové Strašecí
[15 empty] | Vjezdová |  |  | Odjezdová | [5 empty] | Seřaďovací | [7 empty] | Seřaďovací |  |  | Odjezdová | [5 empty] | Vjezdová
[18 empty] | Obvod signalisty St.1 | [10 empty] | Km 41,108 | [5 empty] | Obvod signalisty St.2
| Traťové | [43 empty] | Traťové
| zabezpečovací |  |  |  | Telefonické dorozumívání |  |  |  | Kód : 1 | [5 empty] | Př L | 40.147 |  |  |  | S 2 | 40.985 | [6 empty] | SENA | C | JTom |  | Zhlaví bez |  |  |  |  | L 2 | 41.445 |  |  | Př S | 42.603 |  |  | zabezpečovací |  |  |  | Telefonické dorozumívání |  |  |  | Kód : 1
| zařízení : |  |  |  | provoz podle D - 2 | [9 empty] | ZZV | 500 m |  | S 1 | 40.938 |  |  |  |  | Se 1 | 41.005 | [6 empty] | seřaďovacích |  |  | L 1 | 41.393 | [8 empty] | zařízení : |  |  |  | provoz podle D - 2
[15 empty] | L | 40.647 |  |  |  | S 3 | 40.95 | [7 empty] | V. / 2012 |  |  | návěstidel |  |  |  |  | L 3 | 41.356 |  |  | S | 41.803
| Zjišťování konce |  |  |  | signalista St.1 hlásí obsluhou |  |  | zast. | 20 | [35 empty] | Zjišťování konce |  |  |  | signalista St.2 hlásí obsluhou |  |  | zast. | 20
| vlaku : |  |  |  | zabezpečovacího zařízení |  |  | proj. | 10 | [35 empty] | vlaku : |  |  |  | zabezpečovacího zařízení |  |  | proj. | 10
Oddílová - Hl Kačice z
|  | od K. Žehrovic |  | km 37,955 |  | do K. Žehrovic
|  | Př Lo | 37.46 |  |  | Př So | 38.586 | [23 empty] | Vk 4
|  | Lo | 38.213 |  |  | So | 37.885
Vk 3
[16 empty] | Vk 2 | [10 empty] | 8 | [6 empty] | 9
St. 2 - P35
[9 empty] | St. 1 | [7 empty] | S 3
[12 empty] | 3 | [25 empty] | 11
[16 empty] | S 1 | [35 empty] | S
[9 empty] | 1 | [23 empty] | L 3 | [9 empty] | 12 |  | 13
[11 empty] | 2 | [9 empty] | S 2
|  | L | [33 empty] | L 1
vlečka V1140
[16 empty] | 4 | [6 empty] | Se 1 | [14 empty] | 10
L 2
[22 empty] | 5 |  |  |  | 41.058
Vk 1
Vjezdové / odjezdové rychlosti :
č. | staničení | N | námezník | přest. |  | č. | staničení | N | námezník | přest. | č. | staničení | N | námezník | přest. | poznámka | [12 empty] | v pokračování traťové koleje - rychlost traťová s místním omezením | [5 empty] | č. | staničení | N | námezník | přest. | poznámka |  |  |  | č. | staničení | N | námezník | přest. |  | č. | staničení | N | námezník | přest.
[5 empty] | Obvod signalisty St.1 | [10 empty] | Obvod posunu | [12 empty] | při jízdě do odbočky - rychlost 40 km/h | [10 empty] | Obvod posunu | [8 empty] | Obvod signalisty St.2
1 | 40.856 | 37 | 40.893 | p/z |  | 3 | 40.894 | 37 | 40.931 | páka | [18 empty] | Současné vlakové cesty | [14 empty] | 9 | 41.365 | -51 | 41.314 | páka |  |  |  |  | 0
[6 empty] | 4 | 40.932 | 37 | 40.969 | páka | 8 | 41.137 | 37 | 41.174 | ručně | bez zabezpečení | [12 empty] | Vzájemně vyloučeny jsou pouze protisměrné | [5 empty] | 10 | 41.406 | -51 | 41.355 | ručně | výměnový zámek, trvale uzamčena na k.č.2 |  |  |  | 11 | 41.408 | -51 | 41.357 | páka |  | 13 | 41.503 | -51 | 41.452 | p/z
2 | 40.886 | 37 | 40.923 | p/z |  | 5 | 40.997 | -37 | 40.96 | páka | [18 empty] | jizdní cesty na tutéž kolej | [14 empty] | 12 | 41.451 | -51 | 41.4 | p/z
Stochov
Výhybky
Výhybky
3
1
Výhybky
PZS - 1SNI km 41,466
5
2
Návěstidla - trať
4
7
P35
Výhybky
150
150
150