## titul
Trať : | 528 B/E |  |  |  | Km 28,043 = 0,000 |  |  | Ev. č. : | 535161
[8 empty] | Směrový bod : | 5 5 2
Staniční |  |  |  |  | Elektromechanické
zabezpečovací |  |  |  |  | 2. kategorie |  |  | Kód : 5
zařízení : |  |  |  |  | závislá stavědla St.1 a St.3
Dopravní stanoviště : |  |  | St. 1 |  | bývalé St. 2 | Dopravní kancelář / VB |  | St. 3
( km ) |  |  | 27.525 |  | 27.997 | 28,043 / 28,065 |  | 28.488
Počet pracovníků : |  |  | Signalista - 1 |  | neobsazeno | Výpravčí - 2 |  | Signalista - 1
|  |  | směr : Unhošť |  |  | směr : Kamenné Žehrovice a Kladno-Ostrovec
Zjišťování |  |  | signalista St.1 hlásí obsluhou |  | zast. : 20 | signalista St.3 hlásí obsluhou |  | zast. : 20
konce vlaku |  |  | zabezpečovacího zařízení |  | proj. : 10 | zabezpečovacího zařízení |  | proj. : 10
Traťové |  |  |  | Směr : Unhošť a Kamenné Žehrovice |  |  | Směr : Kladno-Ostrovec
zabezpečovací |  |  |  | Telefonické dorozumívání |  |  | Automatické hradlo
zařízení : |  |  |  | provoz podle SŽDC (ČD) D2 |  |  | AH - 88 ( bez návěstního bodu )
Kód : |  |  |  | 1 |  |  | 14
Zjišťování |  |  | signalista St.1/St.3 hlásí obsluhou |  | zast. : 20 | samočinně činností |  | zast. : 90
konce vlaku |  |  | zabezpečovacího zařízení |  | proj. : 10 | zabezpečovacího zařízení |  | proj. : 30
Dopravní koleje
č. | Začátek | Konec | Délka |  |  | Poznámka
1 | 27.777 | 28.34 | 563 |  |  | Hlavní staniční kolej
k IVS 1 | 27.557 | 28.34 | 783 |  |  | směr Unhošť a Kamenné Žehrovice
2 | 27.912 | 28.323 | 411 |  |  | Hlavní staniční kolej
1 + 2 | 27.557 | 28.323 | 766 |  |  | směr Kladno-Ostrovec
3 | 27.597 | 28.383 | 786 |  |  | Vjezd - odjezd - průjezd
5 | 27.642 | 28.236 | 594 |  |  | Vjezd - odjezd - průjezd
7 | 27.692 | 28.236 | 544 |  |  | Vjezd - odjezd - průjezd
9 | 27.727 | 28.339 | 612 |  |  | Vjezd - odjezd - průjezd
11 | 27.793 | 28.369 | 576 |  |  | Vjezd - odjezd - průjezd
13 | 27.789 | 28.411 | 622 |  |  | Odjezd směr Unhošť a Kamenné Žehrovice, vjezd a odjezd směr Kladno-Ostrovec
15 | 27.755 | 28.3 | 545 |  |  | Odjezd směr Unhošť a Kamenné Žehrovice, vjezd a odjezd směr Kladno-Ostrovec
17 | 27.71 | 28.23 | 520 |  |  | Pouze odjezd směr Unhošť a Kamenné Žehrovice
19 | 27.674 | 28.23 | 556 |  |  | Pouze odjezd směr Unhošť a Kamenné Žehrovice
21 | 27.629 | 28.296 | 667 |  |  | Pouze odjezd směr Unhošť a Kamenné Žehrovice
23 | 27.614 | 28.296 | 682 |  |  | Pouze odjezd směr Unhošť a Kamenné Žehrovice
27 a | 27.607 | 27.962 | 355 |  |  | Pouze odjezd směr Unhošť
29 a | 27.613 | 27.934 | 321 |  |  | Pouze odjezd směr Unhošť
31 a | 27.655 | 27.906 | 251 |  |  | Pouze odjezd směr Unhošť
Spojovací koleje
č. | Začátek | Konec | Délka |  |  | Poznámka
4 | 27.994 | 28.123 | 129 |  |  | spojovací kolej do depa - provozovatel SŽDC
33 a | 27.672 | 27.858 | 186 |  |  | spojovací kolej do V1136 - provozovatel SŽDC
Nástupiště u koleje
č. | Začátek | Konec | Délka |  |  | Poznámka
1 | 27.8 | 28.05 | 250 |  |  | č. II, úrovňové, jednostranné vnitřní
konstrukce sypané
2 | 27.997 | 28.032 | 35 |  |  | č. Ia, úrovňové, jednostranné vnitřní
|  |  | 0 |  |  | nástupiště č.Ia,Ib a IV. jsou konstrukce jiná
2 | 28.098 | 28.133 | 35 |  |  | č. Ib, úrovňové, jednostranné vnitřní
Ia + Ib | 27.997 | 28.133 | 136 |  |  | přístup na všechna nástupiště jsou je po přechodech od VB
3 | 27.892 | 28.06 | 168 |  |  | č. III, úrovňové, jednostranné vnitřní
konstrukce Tischer
5 | 28.051 | 28.096 | 45 |  |  | č. IV, úrovňové, jednostranné vnitřní
Kladno

## Kladno
[42 empty] | A 3 | A 3 | [31 empty] | A 3 | A 3 | [30 empty] | A 3 | A 3
[10 empty] | Návěstidla - ŽST | [122 empty] | Návěstidla - ŽST
Vjezdová |  |  |  | Odjezdová | [5 empty] | Vložená | [9 empty] | Seřaďovací | [105 empty] | Seřaďovací | [6 empty] | Vložená | [7 empty] | Odjezdová |  |  |  | Vjezdová
[10 empty] | Obvod signalisty St.1 | [60 empty] | Km 28,043 | [61 empty] | Obvod signalisty St.2
Z Unhoště | [144 empty] | Z K. Žehrovic |  | Z Kladna-Ostrovce
[10 empty] | VS 2 | 27.912 | VS 11 | 27.793 | VS 21 | 27.629 |  |  |  |  | Se 3 | 27.598 | [48 empty] | SENA | C | JTom | [51 empty] | Se 8 | 28.331 | Se 11 | 28.346 | [5 empty] | VL 3 | 28.383 | VL 9 | 28.339 | VL 17 | 28.23 |  |  | LC | 28.675
Př L | 26.43 | [6 empty] | IVS 1 | 27.557 | VS 3 | 27.597 | VS 13 | 27.789 | VS 23 | 27.614 |  |  | Se 1 | 27.24 |  |  | Se 6 | 27.672 | [102 empty] | Se 12 | 28.362 | Se 16 | 28.568 |  | VL 1 | 28.34 |  |  | VL 11 | 28.369 | VL 19 | 28.23 | [6 empty] | Př CS | 29.562 | Př KS | 1.617
|  |  |  | SU | 27.264 |  |  |  |  | VS 5 | 27.642 | VS 15 | 27.755 | VS 27 | 27.607 |  |  |  |  | Se 4 | 27.573 | [49 empty] | V. / 2012 | [52 empty] | Se 9 | 28.331 | Se 13 | 28.378 | [5 empty] | VL 5 | 28.236 | [12 empty] | = | 29.66
L | 27.153 | [6 empty] | IIVS1 | 27.777 | VS 7 | 27.692 | VS 17 | 27.71 | VS 29 | 27.613 |  |  | Se 2 | 27.373 |  |  | Se 7 | 27.994 | [102 empty] | Se 14 | 28.378 | Se 17 | 28.62 |  | VL 2 | 28.323 |  |  | VL 13 | 28.411 | VL 21 | 28.296 |  |  | LK | 0.628 |  |  | CS | 28.852 | KS | 0.916
[10 empty] | VS 9 | 27.727 | VS 19 | 27.674 | VS 31 | 27.655 |  |  |  |  | Se 5 | 27.581 | [102 empty] | Se 10 | 28.33 | Se 15 | 28.381 | [5 empty] | VL 7 | 28.236 | VL 15 | 28.3 | VL 23 | 28.296 |  |  | = | 28.671 |  |  |  |  | = | 28.959
[33 empty] | Vk M1 | [30 empty] | 27.858 |  |  |  | Vk 11
[24 empty] | vlečka | [46 empty] | vlečka
[24 empty] | V1116 | [27 empty] | Se 6 | [13 empty] | 35XA |  |  | Vk 12 |  | V1136 | [13 empty] | skladiště traťových dílen | [17 empty] | 28.464
[35 empty] | 21XA | 23 | [14 empty] | 26 | [12 empty] | 33XA | [22 empty] | 50 | [6 empty] | 54
[67 empty] | 27,906 |  | 27.934 |  | 41 |  | 42 | 43 | [6 empty] | 28.192
56
28.198
zbytek koleje na bývalou v.č.38
kolej vyloučena
VS 31
St. 1
VL 23
53
[46 empty] | VS 29 | [47 empty] | Se 12
VL 21
[41 empty] | 19 |  |  |  | VS 27
[84 empty] | VL 19 |  | 49 | [10 empty] | 60 |  |  |  |  | 28,456
[54 empty] | VS 17 |  |  | VS 15
[46 empty] | VS 23 |  |  |  |  | VS 19 | [32 empty] | VL 17 | [7 empty] | 52 |  |  |  | 57
Se 3
[39 empty] | 18 | [7 empty] | VS 21 | [12 empty] | VS 13
[54 empty] | 31 | [33 empty] | VL 15 | [11 empty] | 66
[50 empty] | 27 | [8 empty] | 33 |  | VS 11
[37 empty] | 12 | [16 empty] | 30
VS 9
[46 empty] | 24 |  |  |  | 28
[38 empty] | 17 | [14 empty] | VS 7
[41 empty] | 20 |  |  |  |  | 25 | [53 empty] | 63 |  |  | 68
[94 empty] | VL 11 |  |  |  | VL 13
[48 empty] | VS 5 | [64 empty] | Se 16
[34 empty] | 11 | [7 empty] | 22 | [41 empty] | VL 7 |  | 48 |  |  |  |  | VL 9 |  |  |  | 55 |  |  |  |  | 62 |  |  | 67 |  |  | 72 | [41 empty] | 28.97
[24 empty] | Se 2 | [19 empty] | VS 3 | [63 empty] | 902 |  |  |  |  | 77 |  |  | Se 17
[17 empty] | 27.294 | [9 empty] | 5 | 6 |  |  | 8 | [6 empty] | 14 15 | [45 empty] | VL 5 | [15 empty] | 64 |  |  | 69 | 71 | [6 empty] | 76 | [22 empty] | 28.829
[14 empty] | SU | [25 empty] | IVS 1 | [19 empty] | IIVS 1 | [53 empty] | 901 |  | 79 | [19 empty] | CS
[21 empty] | 2 |  | 3 | [8 empty] | 7 | [63 empty] | VL 3 |  | 59 61 | [12 empty] | 75
[27 empty] | 4 | [15 empty] | Se 5 | [12 empty] | 32 | [58 empty] | 78
|  |  | L | [8 empty] | 1 | [77 empty] | 51 | VL 1
| 27.138 | [13 empty] | J1 | [18 empty] | 9 | 10 |  |  |  |  | 16 |  |  | 21 | [19 empty] | 34 | [6 empty] | Se 7 | [26 empty] | 58 |  |  | 65 |  |  | 70 |  | 73 |  |  |  | 74 | [11 empty] | 80
[12 empty] | Se 1 | [77 empty] | VL 2
74XA
[39 empty] | 13 |  | Se 4 | [23 empty] | 35 |  | 36 |  |  | 37 | [7 empty] | 210 |  | 208 | [11 empty] | Se 11 |  |  | 201 |  | 103
[21 empty] | VkJ1 | [82 empty] | St. 3 - P25 | [16 empty] | 28.68
[15 empty] | bývalá vlečka dřevařské závody - t.č. mimo provoz | [63 empty] | 209 | [12 empty] | 205 | [7 empty] | 101
[25 empty] | J2 | [9 empty] | 27,501 | [35 empty] | bývalé St. 2
[53 empty] | 29 | [23 empty] | Výpr.budova | [11 empty] | 206 | Se 10 |  | 202 |  |  | 104 | Se 15
[75 empty] | Dopr. kancelář |  | km 28,065 | [27 empty] | vlečka V1009
[62 empty] | 27.795 | [12 empty] | km 28,043 j.t. 0,0 | [23 empty] | Vk 5
102
27.764
[83 empty] | 28.215 | [6 empty] | 204 | [5 empty] | Se 13
[67 empty] | 27,906 | [79 empty] | KS
Se 8
[84 empty] | 28.225 | [7 empty] | Se 9
Se 14
obvod DKV
č. | staničení | N | námezník | přest. |  | č. | staničení | přest. |  | č. | staničení | přest. |  | č. | staničení | přest. |  | č. | staničení | N | námezník | přest. | poznámka |  |  | č. | staničení | N | námezník | přest. | poznámka | [83 empty] | č. | staničení | N | námezník | přest. | poznámka |  | č. | staničení | N | námezník | přest. |  | č. | staničení | přest. | č. | staničení | přest. |  | č. | staničení | přest. |  | č. | staničení | přest. |  | č. | staničení | N | námezník | přest.
[8 empty] | Obvod signalisty St.1 ( mimo v.č.J1 a J2 = obvod posunu ) | [13 empty] | Obvod posunu | [7 empty] | Obvod posunu | [88 empty] | Obvod posunu | [14 empty] | Obvod signalisty St.2
žehrovickoostrovské zhlaví
1 | 27.245 | 51 | 27.296 | elm. |  | 4 | 27.412 | p/z |  | 14 | 27.526 | páka |  | 25 | 27.618 | páka |  | 10 | 27.501 | 51 | 27.552 | ručně | bez zabezpečení |  |  | 34 | 27.841 | 37 | 27.878 | ručně | VZ, klíč je držen v KZ v.č.36 | [39 empty] | Vjezdové / odjezdové rychlosti : | [26 empty] | č. | staničení | N | námezník | přest. | poznámka | [6 empty] | z / na |  | na / z k.č. |  | přes výhybky | 202 | 28.346 | -40 | 28.306 | ručně | bez zabezpečení |  | 101 | 28.431 | -37 | 28.394 | páka |  | 48 | 28.288 | p/z | 58 | 28.4 | páka |  | 66 | 28.437 | páka |  | 73 | 28.488 | elm. |  | 78a | 28.606 | -55 | 28.551 | elm.
|  |  | 0 |  |  | 5 | 27.415 | páka |  | 15 | 27.526 | páka |  | 26 | 27.672 | páka |  | 13 | 27.534 | 42 | 27.576 | ručně | bez zabezpečení |  |  | 35 | 27.874 | -37 | 27.837 | ručně | bez zabezpečení | [6 empty] | unhošťské zhlaví | [32 empty] | v pokračování traťové koleje - rychlost traťová s místním omezením | [30 empty] | Obvod posunu | [12 empty] | 204 | 28.323 | -40 | 28.283 | ručně | bez zabezpečení |  | 102 | 28.407 | -37 | 28.37 | páka |  | 49 | 28.292 | páka | 59 | 28.41 | p/z |  | 67 | 28.466 | páka |  | 902 | 28.527 | kříž |  | 78b | 28.606 | 55 | 28.661 | elm.
J1 | 27.278 | 42 | 27.32 | ručně |  | 6 | 27.421 | páka |  | 17 | 27.532 | páka |  | 27 | 27.664 | páka |  | 16 | 27.544 | 51 | 27.595 | ručně | bez zabezpečení |  |  | 35XA | 27.888 | 37 | 27.925 | ručně | bez zabezpečení |  |  |  |  | z / na |  | na / z k.č. |  | přes výhybky | [30 empty] | při jízdě do odbočky - rychlost 40 km/h | [38 empty] | TK Kamenné Žehrovice |  | 1 |  | 76, 71, 69 | 205 | 28.341 | -37 | 28.304 | ručně | bez zabezpečení |  | 103 | 28.402 | -37 | 28.365 | páka |  | 51 | 28.329 | páka |  |  |  |  | 68 | 28.467 | páka |  | 75a | 28.554 | elm. |  | 79 | 28.62 | 37 | 28.657 | elm.
|  | výměnový zámek, klíč v kontrolním zámku VkJ1 |  |  |  | 7 | 27.459 | p/z |  | 18 | 27.543 | páka |  | 28 | 27.664 | p/z |  | 21 | 27.585 | 51 | 27.636 | ručně | bez zabezpečení |  |  | 36 | 27.907 | -37 | 27.87 | ručně | KVZ, klíč 36/34 v úschově v DK | [66 empty] | 50 | 28.294 | 51 | 28.345 | ručně | bez zabezpečení | [6 empty] | TK Kamenné Žehrovice |  | 2 |  | 73, 70, 65, 58 | 206 | 28.312 | -37 | 28.275 | ručně | bez zabezpečení |  | 104 | 28.375 | -37 | 28.338 | páka |  | 52 | 28.346 | páka | 61 | 28.41 | p/z |  | 69 | 28.48 | páka |  | 75b | 28.554 | elm.
2 | 27.338 | -51 | 27.287 | elm. |  | 8 | 27.454 | páka |  | 19 | 27.569 | páka |  | 30 | 27.705 | páka |  | 21XA | 27.502 | -37 | 27.465 | ručně | VZ, klíč je držen v KZ VkM1 / St.1 |  |  | 37 | 27.985 | -37 | 27.948 | ručně | bez zabezpečení | [6 empty] | 3 až 11 |  | 5, 6, 8 | [30 empty] | Současné vlakové cesty | [26 empty] | 54 | 28.373 | -51 | 28.322 | ručně | bez zabezpečení | [6 empty] | TK Kladno-Ostrovec |  | 1 |  | 76, 71, 69 |  | 0 | [11 empty] | 53 | 28.351 | páka | 62 | 28.431 | páka |  | 70 | 28.472 | páka |  | 76a | 28.554 | elm. |  | 80 | 28.68 | -55 | 28.625 | elm.
3 | 27.353 | 51 | 27.404 | p/z |  | 9 | 27.489 | páka |  | 20 | 27.572 | páka |  | 31 | 27.703 | páka |  | 23 | 27.505 | 40 | 27.545 | ručně | bez zabezpečení |  |  | 41 | 27.999 | -37 | 27.962 | ručně | bez zabezpečení |  |  |  |  | TK Unhošť | [34 empty] | Vzájemně vyloučeny jsou pouze protisměrné | [26 empty] | 56 | 28.378 | 37 | 28.415 | ručně | bez zabezpečení | [6 empty] | TK Kladno-Ostrovec |  | 2 |  | 78, 75 | 208 | 28.16 | 37 | 28.197 | ručně | bez zabezpečení |  | 201 | 28.374 | -37 | 28.337 | páka |  | 55a | 28.375 | elm. | 63 | 28.432 | páka |  | 71 | 28.487 | elm. |  | 76b | 28.554 | elm. |  |  |  | km poloha dle 528B
J2 | 27.384 | -40 | 27.344 | ručně |  | 11 | 27.493 | páka |  | 22 | 27.574 | páka |  | 32 | 27.73 | p/z |  | 29 | 27.693 | 51 | 27.744 | ručně | bez zabezpečení |  |  | 42 | 28.026 | -37 | 27.989 | ručně | bez zabezpečení | [6 empty] | 13 |  | 5, 6, 8 | [30 empty] | jizdní cesty na tutéž kolej | [26 empty] | 74 | 28.527 | 42 | 28.569 | ručně | VZ, klíč je držen v KZ v.č.74XA | [10 empty] | 78, 75, 61, 59 | 209 | 28.15 | 37 | 28.187 | ručně | bez zabezpečení | [7 empty] | 55b | 28.375 | elm. | 64 | 28.435 | elm. |  | 72a | 28.505 | elm. |  | 77 | 28.568 | elm. |  | = | 0.637 | -55 | 0.582
|  | bez zabezpečení |  |  |  | 12 | 27.517 | páka |  | 24 | 27.617 | páka |  | 33 | 27.772 | p/z |  | 33XA | 27.858 | 37 | 27.895 | ručně | bez zabezpečení |  |  | 43 | 28.029 | 37 | 28.066 | ručně | bez zabezpečení | [8 empty] | 5, 6, 8, 11, 20, 24, 27, 31 | [57 empty] | 74XA | 28.626 | -42 | 28.584 | ručně | KVZ, klíč 74XA/74 v úschově na St.3 | [10 empty] | 78, 76, 71, 69, 61, 59 | 210 | 28.123 | 37 | 28.16 | ručně | bez zabezpečení |  | 60 | 28.404 | -37 | 28.367 | páka |  | 57 | 28.381 | páka | 65 | 28.436 | páka |  | 72b | 28.505 | elm. |  | 901 | 28.58 | kříž |  |  |  | km poloha koleje 528E
[42 empty] | A 3 | A 3 | [31 empty] | A 3 | A 3 | [30 empty] | A 3 | A 3
Výhybky
Výhybky
Kladno
Výhybky
29
obvod depa je ohraničen v.č.58,65,70 a 210 v.č.101 - 104 a 201 + Vk 5 se obsluhují ze St.3 náv.Se 8 - Se 11,Se13 - 15 se obsluhují ze St.3
Výhybky
Výhybky
Výhybky
23
11
1
pravá výtažná
31
P25
Kamenné Žehrovice
Unhošť
Pomocné vlakové cesty
Pomocné vlakové cesty
2
25
21
19
17
15
13
9
7
5
3
4
6
8
10
12
14
Kladno - Ostrovec
levá výtažná
4 a
33
35
27 a
29 a
31 a
250
168
VS 2
45
I.a 35
I.b 35
výtažná
ukradená
odvrat V1009
PZS - 3ZNI km 28,472
27
25
I.dohromady 136
rampová
řepná
206
208
6
4
2
1
210
212
3
214
216
204
odvrat