## titul
Trať : | 528 B |  |  |  | Km 34,286 |  |  | Ev. č. : | 535260
Staniční |  |  |  |  | Elektromechanické
zabezpečovací |  |  |  |  | 2. kategorie |  |  | Kód : 5
zařízení : |  |  |  |  | závislá stavědla St.1 a St.2
St.2 je doplněno závislým reléovým stavědlem č.2 typu TEST C - varianta 53
Dopravní stanoviště : |  |  | St. 1 |  | DK | St. 2
( km ) |  |  | 33.604 |  | 34.286 | 34.513
Počet pracovníků : |  |  | Signalista - 1 |  | Výpravčí - 1 | Signalista - 1
Výprava vlaků s přepravou cestujících dle čl. 505 SŽDC (ČD) D2
|  |  |  | směr : Kladno |  |  | směr : Stochov a V1106
Zjišťování |  |  | signalista St.1 hlásí obsluhou |  | zast. - 20 | signalista St.2 hlásí obsluhou |  | zast. - 20
konce vlaku |  |  | zabezpečovacího zařízení |  | proj. - 10 | zabezpečovacího zařízení |  | proj. - 10
Traťové |  |  |  | směr : Kladno |  |  | směr : Stochov a V1106
zabezpečovací |  |  |  | Telefonické dorozumívání |  |  | Telefonické dorozumívání
zařízení : |  |  |  | provoz podle D - 2 |  |  | provoz podle D - 2
Kód : |  |  |  | 1 |  |  | 1
Zjišťování |  |  | signalista St.1 hlásí obsluhou |  | zast. : 20 | signalista St.2 hlásí obsluhou |  | zast. : 20
konce vlaku |  |  | zabezpečovacího zařízení |  | proj. : 10 | zabezpečovacího zařízení |  | proj. : 10
Dopravní koleje
č. | Začátek | Konec | Délka |  |  | Poznámka
1 | 33.6 | 34.399 | 799 |  |  | Hlavní staniční kolej
směr Kladno a Stochov
2 | 33.6 | 34.371 | 771 |  |  | Vjezd - odjezd - průjezd
3 | 33.648 | 34.39 | 742 |  |  | Vjezd - odjezd - průjezd
5 | 33.664 | 34.357 | 693 |  |  | Vjezd - odjezd - průjezd
0
7 | 33.689 | 34.323 | 634 |  |  | Vjezd - odjezd - průjezd
0
9 | 33.689 | 34.348 | 659 |  |  | Vjezd - odjezd - průjezd
11 | 33.689 | 34.285 | 596 |  |  | Kolej vlečkaře, vjezd - odjezd - průjezd
13 | 33.744 | 34.3 | 556 |  |  | Hlavní vlečková kolej
15 | 33.744 | 34.28 | 536 |  |  | Kolej vlečkaře, vjezd - odjezd - průjezd
Nástupiště u koleje
č. | Začátek | Konec | Délka |  |  | Poznámka
1 | 34.238 | 34.38 | 142 |  |  | č. II, úrovňové, jednostranné vnitřní
0
2 | 34.269 | 34.349 | 80 |  |  | č. I, úrovňové, jednostranné vnitřní
3 | 34.238 | 34.368 | 130 |  |  | č. III, úrovňové, jednostranné vnitřní
0
5 | 34.276 | 34.336 | 60 |  |  | č. IV, úrovňové, jednostranné vnitřní
všechna nástupiště jsou konstrukce: sypaná
přístup po přechodech od výpravní budovy
Kamenné Žehrovice

## Kamenné Žehrovice
[37 empty] | A 3 | A 3 | [7 empty] | A 3 | A 3
|  |  |  | Návěstidla - ŽST | [63 empty] | Návěstidla - ŽST
Vjezdová | [5 empty] | Odjezdová | [5 empty] | Seřaďovací | [49 empty] | Seřaďovací | [5 empty] | Odjezdová | [5 empty] | Vjezdová
|  |  |  | Obvod signalisty St.1 | [38 empty] | Km 34,286 | [24 empty] | Obvod signalisty St.2 | [11 empty] | Oddílová - Hl Kačice z
Z Kladna | [73 empty] | Z V1106 ( Libuš ) |  | Ze Stochova |  |  |  | do Stochova |  | km 37,955 |  | od Stochova
|  |  |  | S 1 | 33.6 | S 5 | 33.664 | S 11 | 33.689 | [32 empty] | SENA | C | JTom | [21 empty] | L 1 | 34.399 | L 5 | 34.357 | L 11 | 34.285 |  |  | PřDS | 0.656
Př L | 32.555 | [10 empty] | Stanice bez | [49 empty] | Stanice bez | [11 empty] | = | 35.335 | Př S | 35.447 |  |  | Př Lo | 37.46 |  |  | Př So | 38.586
|  |  |  | S 2 | 33.6 | S 7 | 33.689 | S 13 | 33.744 |  |  | seřaďovacích | [30 empty] | V. / 2012 | [18 empty] | seřaďovacích |  |  |  | L 2 | 34.371 | L 7 | 34.323 | L 13 | 34.3
L | 33.255 | [10 empty] | návěstidel | [49 empty] | návěstidel | [11 empty] | DS | 0.109 | S | 34.747 |  |  | Lo | 38.213 |  |  | So | 37.885
|  |  |  | S 3 | 33.648 | S 9 | 33.689 | S 15 | 33.744 | [56 empty] | L 3 | 34.39 | L 9 | 34.348 | L 15 | 34.28 |  |  | = | 34.788
S 15
[31 empty] | Vk 2 |  |  |  |  | S 13
[35 empty] | 105 106 | [9 empty] | L 15 |  |  | 107 | 108 109
[34 empty] | S 11 | [8 empty] | k.č.11 - 15 vlečka V1217 | [9 empty] | Vk 5
[43 empty] | spoluživatel vlečkař V 1106 |  |  |  | L 13
102
[30 empty] | 103 104 |  |  |  | S 9
L 11
[54 empty] | 110 | [6 empty] | St. 2 - P31
S 7
[30 empty] | 6 | [18 empty] | L 9
111
S 5
[16 empty] | 33.472 | [31 empty] | L 7 | [5 empty] | 10 |  |  | 12 | [17 empty] | vlečka
[27 empty] | 5 | [47 empty] | V1217
[17 empty] | Vk 1 | [13 empty] | S 3
33.145 | [21 empty] | 3 | 101 |  | 4 | [24 empty] | L 5 | [7 empty] | 13
[27 empty] | S 1 | [55 empty] | S
[11 empty] | 1 |  |  | 2 | [37 empty] | L 3 | [7 empty] | 16 |  |  |  |  | 17
[27 empty] | S 2 | [30 empty] | 14
| L | [51 empty] | L 1 |  |  | odvrat | [12 empty] | odvrat | [9 empty] | vlečka V1106
[39 empty] | 7 | [13 empty] | 9 |  |  | záchytný pražec | [12 empty] | záchytný pražec |  | 18 |  |  |  | 19 | [8 empty] | DS
L 2
[28 empty] | St. 1 | [19 empty] | 8 | [11 empty] | 15
[40 empty] | Vk 3 | [16 empty] | Vk 4
EZ
[56 empty] | 11 | [5 empty] | 34.54
( Vk3/7 )
č. | staničení | N | námezník | přest. |  | č. | staničení | přest. |  | č. | staničení | přest. | č. | staničení | přest. |  | č. | staničení | N | námezník | přest. | [40 empty] | č. | staničení | N | námezník | přest. |  | č. | staničení | přest. |  | č. | staničení | přest. |  | č. | staničení | přest. |  | č. | staničení | N | námezník | přest.
[11 empty] | Obvod signalisty St.1 | [31 empty] | Vjezdové / odjezdové rychlosti : | [29 empty] | Obvod signalisty St.2
[24 empty] | č. | staničení | N | námezník | přest. |  |  |  | poznámka | [10 empty] | v pokračování traťové koleje - rychlost traťová s místním omezením | [8 empty] | č. | staničení | N | námezník | přest. |  | poznámka
[13 empty] | 101 | 33.55 | páka |  | 3 | 33.544 | -65 | 33.479 | elm. | [6 empty] | Obvod posunu | [14 empty] | při jízdě do odbočky - není-li uvedeno jinak, rychlost 40 km/h | [12 empty] | Obvod posunu | [5 empty] | 109 | 34.352 | 51 | 34.403 | elm. |  | 107 | 34.339 | elm. |  | 9 | 34.398 | elm. |  | 14 | 34.472 | elm. |  | 17 | 34.574 | 69 | 34.643 | elm.
[6 empty] | 2 | 33.446 | elm. |  | 5 | 33.6 | páka | 103 | 33.628 | páka |  |  |  |  | 0 | [41 empty] | 111 | 34.487 | 51 | 34.538 | elm. | [5 empty] | 10 | 34.418 | elm.
1 | 33.404 | 65 | 33.469 | elm. | [10 empty] | páka |  | 102 | 33.567 | 51 | 33.618 | páka | [5 empty] | 0 | [15 empty] | Současné vlakové cesty | [24 empty] | 108 | 34.35 | elm. |  |  |  | elm. |  | 16 | 34.506 | elm. |  | 19 | 34.679 | -69 | 34.61 | elm.
[6 empty] | 4 | 33.575 | páka |  | 6 | 33.627 | páka | 104 | 33.628 | páka |  |  |  |  | 0 |  |  |  | 7 | 33.855 | 51 | 33.906 | ručně | výměnový zámek, klíč je držen v kontrolním zámku Vk 3 | [13 empty] | Vzájemně vyloučeny jsou pouze protisměrné | [8 empty] | 8 | 34.326 | 51 | 34.377 | ručně | bez zabezpečení |  |  |  |  | 11 | 34.432 | 51 | 34.483 | elm. | [5 empty] | 12 | 34.445 | elm. | [7 empty] | TTP 528 B
[13 empty] | 106 | 33.687 | páka |  | 105 | 33.687 | -51 | 33.636 | páka | [7 empty] | klíč od EZ Vk3/7 v kolejišti je držen v řídícím přístroji v DK | [13 empty] | jízdní cesty na tutéž kolej | [18 empty] | 15 | 34.503 | -51 | 34.452 | elm. |  | 110 | 34.418 | elm. |  | 13 | 34.472 | elm. |  | 18 | 34.637 | elm. |  | = | 0,000 | -69 | -0.069
[37 empty] | A 3 | A 3 | [7 empty] | A 3 | A 3 | [34 empty] | km V1106
Výhybky
Výhybky
Kamenné Žehrovice
3
1
Stochov
Výhybky
7
4
PZS 3ZNI km 34,546
P31
2 a
Kladno
2
5
3 a
90
Návěstidla - trať
km 34,679 v.č.19 = 0,000 V1106
Výhybky
60
6
9
11
13
15
V1106
94
92
3
60
13 a
3
13 b
30
30
3
142
80
130
60
6 a
2 b
km 34,418 v.č.110 = V1217
km 33,550 v.č.101 = V1217