## titul
Trať : | 528 E |  |  |  | Km 19,798 | [6 empty] | Ev. č. : | 545160
| Staniční |  |  |  | TEST 14 B
| zabezpečovací |  |  |  | 2. kategorie | [5 empty] | Kód : 11
| zařízení : |  |  |  | ústřední stavědlo, kolejové obvody
| Dopravní stanoviště : |  |  |  | Dopravní kancelář
| ( km ) |  |  |  | 19.798
| Počet pracovníků : |  |  |  | Výpravčí - 1
Výprava vlaků s přepravou cestujících dle čl. 505 SŽDC (ČD) D2
Dozorce výhybek - 1 *)
* ) = obsazení v době stanovené rozvrhem služby. V době nepřítomnosti přebírá jeho povinnosti výpravčí.
| Zjišťování |  |  |  | samočinně činností | [5 empty] | zast. - 90
| konce vlaku |  |  |  | zabezpečovacího zařízení | [5 empty] | proj. - 30
|  | Dopravní koleje | [5 empty] | Nástupiště u koleje
č. | Začátek | Konec | Délka | Poznámka |  | č. | Začátek | Konec | Délka | Poznámka
1 | 19.373 | 19.894 | 521 | Hlavní staniční kolej |  | 1 | 19.72 | 19.87 | 150 | č. II, úrovňové, jednostranné vnitřní
|  |  | 0 | směr Brandýsek a Kralupy n.Vltavou | [5 empty] | všechna nást. jsou konstrukce sypané
2 | 19.384 | 19.906 | 522 | Vjezd - odjezd - průjezd |  | 2 | 19.762 | 19.823 | 61 | č. I, úrovňové, vnější
přístup na nást. je po přechodech od VB
3 | 19.353 | 19.896 | 543 | Vjezd - odjezd - průjezd |  | 3 | 19.72 | 19.87 | 150 | č. III, úrovňové, jednostranné vnitřní
Otvovice

## Otvovice
[5 empty] | Směr : Brandýsek | [12 empty] | Návěstidla - ŽST | [20 empty] | Návěstidla - ŽST | [13 empty] | Směr : Kralupy nad Vltavou
[15 empty] | Vjezdová |  |  | Odjezdová |  |  |  | Seřaďovací | [12 empty] | Seřaďovací |  |  |  | Odjezdová | [5 empty] | Vjezdová
[18 empty] | Obvod výpravčího | [10 empty] | Km 19,798 | [9 empty] | Obvod výpravčího
| Traťové | [47 empty] | Traťové
| zabezpečovací |  |  |  | Telefonické dorozumívání |  |  |  | Kód : 1 | [5 empty] | Př L | 18.475 |  |  |  | S 2 | 19.384 | Se 1 | 19.277 |  |  |  |  | SENA | C | JTom | [10 empty] | L 2 | 19.906 |  |  | Př S | 21.005 |  |  | zabezpečovací |  |  |  | Automatické hradlo |  |  |  | Kód : 14
| zařízení : |  |  |  | provoz podle D - 2 | [12 empty] | S 1 | 19.373 | [15 empty] | Se 5 | 19.996 |  |  | L 1 | 19.894 | [8 empty] | zařízení : |  |  |  | typ AH - 83 ( AHr Kralupy Minice z )
[15 empty] | L | 19.177 |  |  |  | S 3 | 19.353 | Se 2 | 19.293 | [5 empty] | V. / 2012 | [11 empty] | L 3 | 19.896 |  |  | S | 20.206
| Zjišťování konce |  |  |  | dozorce výhybek *) / výpravčí |  |  | zast. | 40 / 00 | [39 empty] | Zjišťování konce |  |  |  | samočinně činností |  |  | zast. | 90
| vlaku : |  |  |  | výpravčí |  |  | proj. | 00 | [39 empty] | vlaku : |  |  |  | zabezpečovacího zařízení |  |  | proj. | 30
* ) = obsazení v době stanovené rozvrhem služby. V době nepřítomnosti přebírá jeho povinnosti výpravčí.
Oddílová - AHr Kralupy Minice z
[50 empty] | do Kralup n.V. |  | km 22,648 |  | od Kralup n.V.
[50 empty] | Př Lo | 22.005 |  |  | Př So | 23.273
[33 empty] | EZ |  |  |  | EZ | [12 empty] | Lo | 22.706 |  |  | So | 22.527
[34 empty] | Vk 4 |  | Vk 6 |  | EZ
vlečka V1090 | [32 empty] | ( Vk4/Vk3/5 ) |  |  |  | ( Vk6 )
[26 empty] | EZ | [7 empty] | Vk 3 |  | Vk 5 |  | ( Vk5 )
[24 empty] | vlečka Glass | [7 empty] | 6 | [7 empty] | 7
[17 empty] | S 3 | [6 empty] | t.č. mimo provoz | Vk 2 | ( Vk2/4 )
[14 empty] | Vk 1 | [9 empty] | není ÚP
[17 empty] | 3 | [9 empty] | 4 |  |  |  | 5 | [12 empty] | 8
[19 empty] | S 1 | [27 empty] | Se 5 | [8 empty] | S
[12 empty] | 1 | Se 2 | [26 empty] | L 3
[15 empty] | 2 |  |  |  |  | S 2 | [24 empty] | 9 |  | 10
|  | L | [9 empty] | Se 1 | [27 empty] | L 1
L 2
Vjezdové / odjezdové rychlosti :
č. | staničení | N | námezník | přest. |  | č. | staničení | N | námezník | přest. | č. | staničení | N | námezník | přest. | poznámka | [12 empty] | v pokračování traťové koleje - rychlost traťová s místním omezením | [9 empty] | č. | staničení | N | námezník | přest. | poznámka |  |  |  | č. | staničení | N | námezník | přest. |  | č. | staničení | N | námezník | přest.
[5 empty] | Obvod výpravčího | [10 empty] | Obvod posunu | [12 empty] | při jízdě do odbočky - rychlost 40 km/h | [14 empty] | Obvod posunu | [8 empty] | Obvod výpravčího
|  |  | 0 |  |  | 2 | 19.31 | 51 | 19.361 | elm. |  |  |  | 0 | [14 empty] | Současné vlakové cesty | [9 empty] | 5 | 19.673 | 37 | 19.71 | ručně | výměnový zámek, klíč je držen v kontrolním zámku Vk 3 |  |  |  | 8 | 19.952 | -51 | 19.901 | elm. |  |  |  |  | 0
1 | 19.277 | 51 | 19.328 | elm. |  |  |  |  | 0 |  | 4 | 19.616 | -37 | 19.579 | ručně | výměnový zámek, klíč je držen v kontrolním zámku Vk 2 | [12 empty] | Vzájemně vyloučeny jsou pouze protisměrné | [9 empty] | 6 | 19.716 | 37 | 19.753 | ručně | bez zabezpečení | [6 empty] | 0 |  |  | 10 | 19.995 | -51 | 19.944 | elm.
[6 empty] | 3 | 19.353 | -51 | 19.302 | elm. | [18 empty] | jizdní cesty na tutéž kolej | [9 empty] | 7 | 19.903 | -37 | 19.866 | ručně | bez zabezpečení |  |  |  | 9 | 19.962 | -51 | 19.911 | elm.
Otvovice
Výhybky
Výhybky
3
1
PZS - 3ZBLI km 20,035
7
2
P2464
Výhybky
Návěstidla - trať
150
61
Výhybky
5
P2463
150
výstr. kříže km 19,494