## titul
Trať : | 528 |  |  |  | Km 3,686 | [6 empty] | Ev. č. : | 570663
| Staniční |  |  |  | Elektronické stavědlo
| zabezpečovací |  |  |  | 3. kategorie | [5 empty] | Kód : 22
| zařízení : |  |  |  | ovládání z JOP
provizorní ZZ
| Dopravní stanoviště : |  |  |  | Dopravní kancelář
| ( km ) |  |  |  | 3.686
| Počet pracovníků : |  |  |  | Výpravčí - 1
| Zjišťování |  |  |  | samočinně činností | [5 empty] | zast. - 90
| konce vlaku |  |  |  | zabezpečovacího zařízení | [5 empty] | proj. - 30
|  | Dopravní koleje | [5 empty] | Nástupiště u koleje
č. | Začátek | Konec | Délka | Poznámka |  | č. | Začátek | Konec | Délka | Poznámka
1 | 3.722 | 3.839 | 117 | Hlavní staniční kolej, kusá |  | 1 | 3.537 | 3.85 | 313 | č. IV, úrovňové, jednostranné vnitřní
|  |  |  | směr Praha-Veleslavín |  | 2 | 3.537 | 3.822 | 285 | č. III, úrovňové, jednostranné vnitřní
2 | 3.448 | 3.804 | 356 | Hlavní staniční kolej |  | 4 | 3.537 | 3.755 | 218 | č. II, úrovňové, jednostranné vnitřní
|  |  |  | směr Praha-Bubny |  | 6 | 3.645 | 3.725 | 80 | č. I, úrovňové, vnější
4 | 3.492 | 3.74 | 248 | Vjezd - odjezd - průjezd |  |  |  |  | 0 | nástupiště č.I je u manipulační koleje
Praha - Dejvice

## Praha-Dejvice
[5 empty] | Směr : Praha - Bubny | [7 empty] | Návěstidla - ŽST | [14 empty] | Návěstidla - ŽST | [13 empty] | Směr : Praha - Veleslavín
[11 empty] | Vjezdová |  | Odjezdová |  | Cestová |  | Seřaďovací | [8 empty] | Seřaďovací |  | Odjezdová |  |  |  | Vjezdová
[13 empty] | Obvod výpravčího | [6 empty] | Km 3,686 | [7 empty] | Obvod výpravčího
| Traťové | [36 empty] | Traťové
| zabezpečovací |  |  |  | Hradlový poloautoblok |  |  |  | Kód : 2 |  | Př L | 2.385 | S 2 | 3.448 |  |  | Se 1 | 3.367 | SENA | C | JTom |  |  |  |  | Se 3 | 3.74 |  |  | L 2 | 3.804 | Př S | 5.106 |  |  |  |  | zabezpečovací |  |  |  | Hradlový poloautoblok |  |  | Kód : 2
| zařízení : |  |  |  | závislost v JOP | [9 empty] | Sc 1 | 3.722 | [11 empty] | L 1 | 3.839 | [8 empty] | zařízení : |  |  |  | závislost v JOP
[11 empty] | L | 3.088 | S 4 | 3.492 |  |  | Se 2 | 3.492 |  | IX. / 2009 | [5 empty] | Se 4 | 3.939 |  |  | L 4 | 3.74 | S | 4.303
| Zjišťování konce |  |  |  | doprovod vlaku - §) |  |  | zast. | 61 - §) | [10 empty] | Upozornění ! | [17 empty] | Zjišťování konce |  |  |  | doprovod vlaku - §) |  | zast. | 61 - §)
| vlaku : |  |  |  | výpravčí |  |  | proj. | 00 | [10 empty] | Uvedená data jsou zpracována podle projektové dokumentace, | [17 empty] | vlaku : |  |  |  | výpravčí |  | proj. | 00
[5 empty] | §) = určený zaměstnanec informuje výpravčího návěstí "Vlak vjel celý" dle čl. 378 D1 | [14 empty] | při skutečné realizaci mohou být některé polohy mírně upraveny. | [21 empty] | §) = určený zaměstnanec informuje výpravčího návěstí "Vlak vjel celý" dle čl. 378 D1
EZ
[17 empty] | 3.471 | [13 empty] | ( Vk3/14 )
Vk 3
[22 empty] | Sc 1 | [9 empty] | Se 4 | [11 empty] | S
3.72
[16 empty] | S 2 | [14 empty] | 7 | 14
|  | L | [24 empty] | L 1
[10 empty] | Se 1 | 2X | [17 empty] | 6
S 4
L 2
3
[18 empty] | Se 2 | [6 empty] | 5
L 4
Vk 2
[18 empty] | Vk 1 |  |  |  |  | Se 3
Vjezdové / odjezdové rychlosti :
v pokračování traťové koleje - rychlost traťová s místním omezením
č. | staničení | N | námezník | přest. |  | č. | staničení | přest. | [11 empty] | při jízdě do odbočky - rychlost 40 km/h | [13 empty] | č. | staničení | přest. | č. | staničení | N | námezník | přest. |  | poznámka
|  |  |  | Obvod výpravčího | [30 empty] | Obvod výpravčího | [6 empty] | Obvod posunu
Současné vlakové cesty
[20 empty] | Vzájemně vyloučeny jsou pouze protisměrné | [13 empty] | 5 | 3.798 | elm.
2X | 3.368 | 51 | 3.419 | elm. |  | 3 | 3.42 | elm. | [11 empty] | jízdní cesty na tutéž kolej | [13 empty] | 6 | 3.881 | elm. | 14 | 3.937 | -37 | 3.9 | ručně | odtlačný výměnový zámek, klíč v kontrolním zámku Vk3
[34 empty] | 7 | 3.906 | elm.
Výhybky
Praha - Dejvice
Výhybky
1
4
6
PZS - 3ZNLI km 3,289
PZS - 3ZNLI km 3,111
2
3
Výhybky

## Praha-Dejvice - výhled
[5 empty] | Směr : Praha - Bubny | [9 empty] | Návěstidla - ŽST | [16 empty] | Návěstidla - ŽST | [10 empty] | Směr : Praha - Veleslavín
[12 empty] | Vjezdová |  |  | Odjezdová |  |  |  |  | Seřaďovací | [8 empty] | Seřaďovací |  |  | Odjezdová |  |  |  |  | Vjezdová
[15 empty] | Obvod výpravčího | [9 empty] | Km 3,686 | [6 empty] | Obvod výpravčího
| Traťové | [37 empty] | Traťové
| zabezpečovací |  |  |  | Hradlový poloautoblok |  |  |  | Kód : 2 |  |  | Př L | 2.385 |  |  |  | S 2 | 3.431 |  | Se 1 | 3.306 |  |  | SENA | C | JTom |  |  | Se 3 | 3.74 |  |  |  | L 2 | 3.816 |  | Př S | 5.106 | zabezpečovací |  |  |  | Hradlový poloautoblok |  |  |  | Kód : 2
| zařízení : |  |  |  | závislost v JOP | [9 empty] | S 1 | 3.405 | [15 empty] | L 1 | 3.839 | [5 empty] | zařízení : |  |  |  | závislost v JOP
[12 empty] | L | 3.088 |  |  |  | S 4 | 3.479 |  | Se 2 | 3.492 |  |  |  | IX. / 2009 |  |  |  | Se 4 | 3.91 |  |  |  | L 4 | 3.74 |  | S | 4.303
| Zjišťování konce |  |  |  | doprovod vlaku - §) |  |  | zast. | 61 - §) | [15 empty] | Upozornění ! | [13 empty] | Zjišťování konce |  |  |  | doprovod vlaku - §) |  |  | zast. | 61 - §)
| vlaku : |  |  |  | výpravčí |  |  | proj. | 00 | [15 empty] | Uvedená data jsou zpracována podle projektové dokumentace, | [13 empty] | vlaku : |  |  |  | výpravčí |  |  | proj. | 00
[5 empty] | §) = určený zaměstnanec informuje výpravčího návěstí "Vlak vjel celý" dle čl. 378 D1 | [19 empty] | při skutečné realizaci mohou být některé polohy mírně upraveny. | [17 empty] | §) = určený zaměstnanec informuje výpravčího návěstí "Vlak vjel celý" dle čl. 378 D1
[17 empty] | S 1 | [20 empty] | Se 4 | [7 empty] | S
[11 empty] | 1 | [7 empty] | S 2 | [18 empty] | 7
|  | L | [7 empty] | Se 1 | [22 empty] | L 1
[14 empty] | 2 | [21 empty] | 6
S 4
L 2
3
[23 empty] | Se 2 | [5 empty] | 5
L 4
Vk 2
[23 empty] | Vk 1 |  |  |  | Se 3
Vjezdové / odjezdové rychlosti :
v pokračování traťové koleje - rychlost traťová s místním omezením
č. | staničení | N | námezník | přest. |  | č. | staničení | přest. | [16 empty] | při jízdě do odbočky - rychlost 40 km/h | [14 empty] | č. | staničení | přest. |  | č. | staničení | N | námezník | přest.
|  |  |  | Obvod výpravčího | [39 empty] | Obvod výpravčího
Současné vlakové cesty
[6 empty] | 2 | 3.372 | elm. | [16 empty] | Vzájemně vyloučeny jsou pouze protisměrné | [14 empty] | 5 | 3.798 | elm.
1 | 3.325 | 37 | 3.362 | elm. | [20 empty] | jízdní cesty na tutéž kolej | [18 empty] | 7 | 3.908 | -37 | 3.871 | elm.
[6 empty] | 3 | 3.417 | elm. | [31 empty] | 6 | 3.88 | elm.
Výhybky
Praha - Dejvice
Výhybky
1
2
4
6
PZS - 3ZNLI km 3,317
PZS - 3ZNLI km 3,111