## titul
Trať : | 528 B | [5 empty] | Km 10,909 | [6 empty] | Ev. č. : | 572065
| Staniční | [5 empty] | Elektromechanické
| zabezpečovací | [5 empty] | 2. kategorie | [5 empty] | Kód : 5
| zařízení : | [5 empty] | závislá stavědla St.1 a St.2
| Dopravní stanoviště : |  |  |  | St. 1 |  |  |  |  | Dopravní kancelář a zároveň St. 2
| ( km ) |  |  |  | 10.44 |  |  |  |  | 10.909
| Počet pracovníků : |  |  |  | Signalista - 1 |  |  |  |  | Výpravčí - 1
|  |  |  | směr : Praha-Veleslavín | [6 empty] | směr : Hostivice
| Zjišťování |  |  | signalista St.1 hlásí obsluhou |  | zast. - 21 |  |  |  |  | výpravčí obsluhou |  | zast. - 21
| konce vlaku |  |  | zabezpečovacího zařízení |  | proj. - 11 |  |  |  |  | zabezpečovacího zařízení |  | proj. - 11
|  | Dopravní koleje | [7 empty] | Nástupiště u koleje
č. | Začátek | Konec | Délka | Poznámka |  |  |  | č. | Začátek | Konec | Délka | Poznámka
1 | 10.354 | 10.86 | 506 | Hlavní staniční kolej |  |  |  | 1 | 10.663 | 10.816 | 153 | č. II, úrovňové, jednostranné vnitřní
|  |  | 0 | směr Praha-Veleslavín a Hostivice | [7 empty] | konstrukce Tischer
2 | 10.588 | 10.83 | 242 | Vjezd - odjezd - průjezd |  |  |  | 2 | 10.654 | 10.808 | 154 | č. I, úrovňové, jednostranné vnitřní
konstrukce SUDOP T + desky K150
4 | 10.609 | 10.796 | 187 | Vjezd - odjezd - průjezd | [6 empty] | 0 | přístup na nást.č.I a II je po přechodech od VB
Praha - Ruzyně

## Praha-Ruzyně
[5 empty] | Směr : Praha - Veleslavín | [12 empty] | Návěstidla - ŽST | [16 empty] | Návěstidla - ŽST | [13 empty] | Směr : Hostivice
[15 empty] | Vjezdová |  |  | Odjezdová skupinová |  |  | Seřaďovací | [11 empty] | Seřaďovací |  | Odjezdová skupinová | [5 empty] | Vjezdová
[18 empty] | Obvod signalisty St.1 | [9 empty] | Km 10,909 | [6 empty] | Obvod výpravčího
| Traťové | [43 empty] | Traťové
| zabezpečovací |  |  |  | Hradlový poloautoblok |  |  |  | Kód : 2 | [5 empty] | Př L | 9.102 |  |  |  |  | Stanice bez | [5 empty] | SENA | C | JTom |  |  |  | Stanice bez | [7 empty] | Př S | 12 |  |  | zabezpečovací |  |  |  | Hradlový poloautoblok |  |  |  | Kód : 2
| zařízení : |  |  |  | 2. kategorie | [13 empty] | S 1-4 | 10.367 | seřaďovacích | [11 empty] | seřaďovacích |  |  | L 1-4 | 10.844 | [7 empty] | zařízení : |  |  |  | 2. kategorie
[15 empty] | L | 9.879 |  |  |  |  | návěstidel | [6 empty] | V. / 2012 |  |  |  |  | návěstidel | [7 empty] | S | 11.283
| Zjišťování konce |  |  |  | signalista St.1 hlásí obsluhou |  |  | zast. | 21 | [35 empty] | Zjišťování konce |  |  |  | výpravčí hlásí obsluhou |  |  | zast. | 21
| vlaku : |  |  |  | zabezpečovacího zařízení |  |  | proj. | 11 | [35 empty] | vlaku : |  |  |  | zabezpečovacího zařízení |  |  | proj. | 11
vlečka V1017
[24 empty] | 10.555 |  | 5 6 | [12 empty] | Vk 4
[17 empty] | S 1- 4 | [34 empty] | S
[12 empty] | 1 | [10 empty] | 3 | [19 empty] | 11
10
L
[23 empty] | 2 | [14 empty] | 9
[21 empty] | St. 1 |  |  |  | 4 | [9 empty] | 8
[25 empty] | EZ | [9 empty] | L 1- 4
[30 empty] | 6XA |  |  |  | 7
[25 empty] | ( 4 ) | [6 empty] | Vk 2
EZ
10.701
[30 empty] | ( 6XA ) |  | Vk 3
vlečka V1354
Vjezdové / odjezdové rychlosti :
č. | staničení | N | námezník | přest. |  | č. | staničení | N | námezník | přest. | č. | staničení | N | námezník | přest. | poznámka | [11 empty] | v pokračování traťové koleje - rychlost traťová s místním omezením | [6 empty] | č. | staničení | N | námezník | přest. | poznámka |  |  |  | č. | staničení | N | námezník | přest. |  | č. | staničení | N | námezník | přest.
[5 empty] | Obvod signalisty St.1 | [10 empty] | Obvod posunu | [11 empty] | při jízdě do odbočky - rychlost 40 km/h | [11 empty] | Obvod posunu | [8 empty] | Obvod výpravčího
|  |  | 0 |  |  | 2 | 10.533 | 55 | 10.588 | páka | 4 | 10.567 | 42 | 10.609 | ručně | výměnový zámek, klíč je držen v EZ v kolejišti | [11 empty] | Současné vlakové cesty | [6 empty] | 6XA | 10.661 | -51 | 10.61 | ručně | výměnový zámek, klíč je držen v EZ v kolejišti |  |  |  | 8 | 10.847 | -51 | 10.796 | páka |  |  |  |  | 0
1 | 10.303 | 51 | 10.354 | p/z |  | 3 | 10.535 | 51 | 10.586 | páka | [17 empty] | Zabezpečovací zařízení neumožňuje současné vlakové cesty | [15 empty] | 9 | 10.872 | -42 | 10.83 | páka |  | 11 | 10.938 | -51 | 10.887 | p/z
|  |  | 0 |  |  | 5 | 10.605 | -37 | 10.568 | páka | 6 | 10.605 | 37 | 10.642 | ručně | výměnový zámek, klíč je v úschově na St.1 | [11 empty] | vyjma současných odjezdů | [6 empty] | 7 | 10.82 | -51 | 10.769 | ručně | bez zabezpečení |  |  |  | 10 | 10.911 | -51 | 10.86 | p/z
Praha - Ruzyně
Výhybky
Výhybky
2
P13
1
Výhybky
PZS - 3ZNI km 10,941
6
Výhybky
3
8
5
4
odvrat
153
154