## titul
Trať : | 528 B | [5 empty] | Km 7,735 | [6 empty] | Ev. č. : | 572669
| Staniční | [5 empty] | Elektromechanické
| zabezpečovací | [5 empty] | 2. kategorie | [5 empty] | Kód : 5
| zařízení : | [5 empty] | závislá stavědla St.1 a St.2
| Dopravní stanoviště : |  |  |  | St. 1 |  | Dopravní kancelář |  |  | St. 2
| ( km ) |  |  |  | 7.605 |  | 7.735 |  |  | 8.06
| Počet pracovníků : |  |  |  | Signalista - 1 |  | Výpravčí - 1 |  |  | Signalista - 1
Výprava vlaků s přepravou cestujících dle čl. 505 SŽDC (ČD) D2
|  |  |  | směr : Praha-Dejvice | [6 empty] | směr : Praha-Ruzyně
| Zjišťování |  |  | signalista St.1 hlásí obsluhou |  | zast. - 21 |  |  |  |  | signalista St.2 hlásí obsluhou |  | zast. - 21
| konce vlaku |  |  | zabezpečovacího zařízení |  | proj. - 11 |  |  |  |  | zabezpečovacího zařízení |  | proj. - 11
|  | Dopravní koleje | [7 empty] | Nástupiště u koleje
č. | Začátek | Konec | Délka | Poznámka |  |  |  | č. | Začátek | Konec | Délka | Poznámka
1 | 7.712 | 8.056 | 344 | Hlavní staniční kolej |  |  |  | 1 | 7.733 | 7.915 | 182 | č. III, úrovňové, jednostranné vnitřní
|  |  | 0 | směr Praha-Dejvice | [7 empty] | konstrukce sypané
3 | 7.712 | 8.093 | 381 | Hlavní staniční kolej |  |  |  | 3 | 7.716 | 7.915 | 199 | č. II, úrovňové, jednostranné vnitřní
|  |  |  | směr Praha-Ruzyně | [7 empty] | konstrukce sypané
3 a | 8.169 | 8.236 | 67 | Vjezd z k.č.3 - odjezd Pha-Ruzyně - průjezd | [6 empty] | 0 | přístup na nást.č.II a III je po přechodech od VB
3 + 3a | 7.712 | 8.236 | 524 | ( 1 + 3a = 524 m ) |  |  |  | 5 | 7.713 | 7.915 | 202 | č. I, úrovňové, vnější
5 | 7.712 | 8.236 | 524 | Vjezd - odjezd - průjezd | [6 empty] | 0 | konstrukce sypané
Praha - Veleslavín

## Praha-Veleslavín
[5 empty] | Směr : Praha - Dejvice | [11 empty] | Návěstidla - ŽST | [16 empty] | Návěstidla - ŽST | [11 empty] | Směr : Praha - Ruzyně
[14 empty] | Vjezdová |  |  | Odjezdová |  |  |  | Seřaďovací | [8 empty] | Seřaďovací |  |  |  | Cestová |  | Odjezdová |  |  | Vjezdová
[17 empty] | Obvod signalisty St.1 | [5 empty] | Km 7,735 | [10 empty] | Obvod signalisty St.2
| Traťové | [40 empty] | Traťové
| zabezpečovací |  |  |  | Hradlový poloautoblok |  |  |  | Kód : 2 |  |  |  |  | Př L | 6.502 |  |  |  | S 3 | 7.712 | Zhlaví bez | SENA | C | JTom | [5 empty] | Se 2 | 8.169 |  |  | Lc 1 | 8.056 | L 3a | 8.236 |  | Př S | 9.32 |  | zabezpečovací |  |  |  | Hradlový poloautoblok |  |  |  | Kód : 2
| zařízení : |  |  |  | 2. kategorie | [11 empty] | S 1 | 7.712 |  |  | seřaďovacích | [20 empty] | zařízení : |  |  |  | 2. kategorie
[14 empty] | L | 7.25 |  |  |  | S 5 | 7.712 | návěstidel |  | V. / 2012 | [6 empty] | Se 3 | 8.32 |  |  | Lc 3 | 8.093 | L 5 | 8.236 |  | S | 8.565
| Zjišťování konce |  |  |  | signalista St.1 hlásí obsluhou |  |  | zast. | 21 | [32 empty] | Zjišťování konce |  |  |  | signalista St.2 hlásí obsluhou |  |  | zast. | 21
| vlaku : |  |  |  | zabezpečovacího zařízení |  |  | proj. | 11 | [32 empty] | vlaku : |  |  |  | zabezpečovacího zařízení |  |  | proj. | 11
S 5
[33 empty] | Se 2 | [8 empty] | Se 3 | [6 empty] | S
[16 empty] | S 3 | [21 empty] | L 5
3
[32 empty] | 9 | [9 empty] | 10
[12 empty] | 2 |  |  |  | S 1 | [10 empty] | Lc 3 | [10 empty] | L 3a
[17 empty] | 4 | [11 empty] | 8
|  | L | [23 empty] | Lc 1
[9 empty] | St. 1 |  |  | 7.632 | [8 empty] | 5 6 |  |  |  | Vk 1 |  |  | 7
Vk 2
St. 2
Vjezdové / odjezdové rychlosti :
č. | staničení | N | námezník | přest. |  | č. | staničení | N | námezník | přest. | poznámka | [11 empty] | v pokračování traťové koleje - rychlost traťová s místním omezením | [17 empty] | č. | staničení | N | námezník | přest. |  | č. | staničení | N | námezník | přest.
|  | Obvod signalisty St.1 | [8 empty] | Obvod posunu | [11 empty] | při jízdě do odbočky - rychlost 40 km/h | [22 empty] | Obvod signalisty St.2
2 | 7.632 | 51 | 7.683 | p/z |  | 4 | 7.721 | 40 | 7.761 | ručně | kontrolní výměnový zámek, klíč 4/5 je držen v ŘP v DK | [11 empty] | Současné vlakové cesty | [17 empty] | 7 | 8.103 | -37 | 8.066 | páka |  |  |  |  | 0
|  |  | 0 |  |  | 5 | 7.783 | -40 | 7.743 | ručně | výměnový zámek, klíč je držen v kontrolním zámku v.č.4 | [11 empty] | Vzájemně vyloučeny jsou pouze protisměrné | [17 empty] | 8 | 8.131 | -37 | 8.094 | páka |  | 10 | 8.32 | -65 | 8.255 | elm.
3 | 7.659 | 51 | 7.71 | páka |  | 6 | 7.783 | 40 | 7.823 | ručně | bez zabezpečení | [11 empty] | jizdní cesty na tutéž kolej | [17 empty] | 9 | 8.161 | -37 | 8.124 | p/z
Praha - Veleslavín
Výhybky
Výhybky
2
5
P9
1
Výhybky
PZS - 3ZNI km 7,619
3
4
202
2 a
199
182
3 a