## titul
Trať : | 529C |  |  | Km 2,624 = 0,000 |  |  | Kralupy n.Vlt. - Kralupy n.Vlt.předměstí = Kralupy n.Vlt.předměstí - Podlešín |  |  |  |  | Ev. č. : | 539460
Trať : | 529C/B |  |  | Km 2,624 = 2,503 |  |  | Kralupy n.Vlt. - Kralupy n.Vlt.předměstí = Kralupy nad Vlt.předměstí - Velvary
| Staniční |  |  |  | TEST 14/24 ( B )
| zabezpečovací |  |  |  | 2. kategorie | [5 empty] | Kód : 11 / 1
| zařízení : |  |  |  | ústřední stavědlo, kolejové obvody
| Dopravní stanoviště : |  |  |  | Dopravní kancelář
| ( km ) |  |  |  | 2.624
| Počet pracovníků : |  |  |  | Výpravčí - 1
dálkově ovládá ŽST Olovnici
zároveň DD pro trať Kralupy n.Vlt.předměstí - Velvary
Výprava vlaků s přepravou cestujících dle čl. 505 SŽDC (ČD) D2
Dozorce výhybek - 1 *)
* ) = obsazení v době stanovené rozvrhem služby. V době nepřítomnosti přebírá jeho povinnosti výpravčí.
| Zjišťování |  |  |  | samočinně činností | [5 empty] | zast. - 90
| konce vlaku |  |  |  | zabezpečovacího zařízení | [5 empty] | proj. - 30
|  | Dopravní koleje | [5 empty] | Nástupiště u koleje
č. | Začátek | Konec | Délka | Poznámka |  | č. | Začátek | Konec | Délka | Poznámka
1 | 2.236 | 2.789 | 553 | Hlavní staniční kolej |  | 1 | 2.63 | 2.73 | 100 | č. I, úrovňové, vnější
|  |  |  | směr Kralupy nad Vltavou - Olovnice | [5 empty] | konstrukce SUDOP T + desky K145
2 | 2.236 | 2.714 | 478 | Hlavní staniční kolej |  | 2 | 2.575 | 2.675 | 100 | č. II, úrovňové, jednostranné vnitřní
|  |  | 0 | směr Velvary | [5 empty] | n č.II a III jsou konstrukce sypané
4 | 2.236 | 2.714 | 478 | Vjezd - odjezd - průjezd |  | 4 | 2.525 | 2.725 | 200 | č. III, úrovňové, jednostranné vnitřní
|  |  | 0 | [6 empty] | přístup na N č.II a III je po přechodu v km 2,624
Kralupy nad Vltavou předměstí

## Kralupy n.Vlt.předměstí
[5 empty] | Směr : Kralupy nad Vltavou | [9 empty] | Návěstidla - ŽST | [15 empty] | Návěstidla - ŽST | [10 empty] | Směr : Olovnice // Velvary
[12 empty] | Vjezdová |  |  | Odjezdová |  |  |  | Seřaďovací | [8 empty] | Seřaďovací |  |  | Odjezdová |  |  |  | Vjezdová
[15 empty] | Obvod výpravčího | [7 empty] | Km 2,624 | [7 empty] | Obvod výpravčího | [15 empty] | Směr : Olovnice
| Traťové | [10 empty] | Př L | odj.n.Kralupy n.V. L9,11a,13a,15 | [14 empty] | Se 3 | 0.28 | dle TTP 529C |  |  |  |  | Z Olovnice |  | Z Velvar | [9 empty] | Automatické hradlo |  |  |  | Kód : 14
| zabezpečovací |  |  |  | Automatické hradlo |  |  |  | Kód :14 |  |  | L11a | 0.541 | z hlavní koleje |  |  | S 2 | 2.236 | Se 1 | 2.052 |  | SENA | C | JTom |  |  |  | = | 2.904 | dle TTP 529C |  |  | L 2 | 0.09 | Př S | 1.28 | Př VS | 3.717 |  |  |  |  | Traťové |  |  |  | AH - 88 ( bez návěstního bodu )
| zařízení : |  |  |  | AH - 83 ( bez návěstního bodu ) | [6 empty] | L13a | 0.66 | nejkratší ZV k L | S 1 | 2.236 | [11 empty] | Se 4 | 0.28 | dle TTP 529C | L 1 | 0.165 | = | 2.714 | = | 3.904 | 529C | 3.838 |  |  |  |  | zabezpečovací |  |  |  | Směr : Velvary
[12 empty] | L | 1.892 |  |  |  | S 4 | 2.236 | Se 2 | 2.22 |  |  | IV. / 2012 |  |  |  |  | = | 2.904 | dle TTP 529C | = | 2.789 | L 4 | 0.09 | S | 0.58 | VS | 3.317 |  |  |  |  | zařízení : |  |  |  | Telefonické dorozumívání |  |  |  | Kód : 15
[28 empty] | = | 2.783 | dle TTP 529B |  |  | = | 2.714 | = | 3.204 | 529C | 3.438 | [8 empty] | provoz podle SŽDC (ČD) D3
| Zjišťování konce |  |  |  | samočinně činností |  |  | zast. | 90 | [37 empty] | směr Olovnice:
| vlaku : |  |  |  | zabezpečovacího zařízení |  |  | proj. | 30 | [37 empty] | samočinně činností |  |  | zast. | 90
[43 empty] | Zjišťování konce |  |  |  | zabezpečovacího zařízení |  |  | proj. | 30
[43 empty] | vlaku : |  |  |  | směr Velvary:
[47 empty] | dozorce výhybek *) / výpravčí |  |  | zast. | 40 / 41 / 00
[47 empty] | výpravčí |  |  | proj. | 00
* ) = obsazení v době stanovené rozvrhem služby. V době nepřítomnosti přebírá jeho povinnosti výpravčí.
Se 2
[15 empty] | Vk 1 | [9 empty] | Vk 3
přechod v km 2,624
[16 empty] | S 1 | [24 empty] | Se 3 | [7 empty] | S
[9 empty] | 1 |  | 3 | [14 empty] | 9 | [7 empty] | 11 |  |  |  |  | 13
[16 empty] | S 2 | [19 empty] | 901 |  |  |  |  | Se 4
|  | L |  |  |  |  | Se 1 | [25 empty] | L 1
[10 empty] | 2 | [5 empty] | S 4 | [17 empty] | 10 12 |  |  |  |  | 14
[28 empty] | L 2 | [22 empty] | VS
5
[23 empty] | EZ |  |  |  |  | L 4
vlečka V1189
[21 empty] | Vk 2 |  | ( Vk2/5 )
[23 empty] | Vjezdové / odjezdové rychlosti : | [9 empty] | č. | staničení | N | námezník | přest. |  |  | poznámka |  |  |  | č. | staničení | přest. |  | č. | staničení | N | námezník | přest.
č. | staničení | N | námezník | přest. |  | č. | staničení | přest. | [14 empty] | v pokračování traťové koleje - rychlost traťová s místním omezením | [14 empty] | Obvod posunu | [9 empty] | Obvod výpravčího
|  |  |  | Obvod výpravčího | [18 empty] | při jízdě do odbočky - rychlost 40 km/h | [12 empty] | 0
[33 empty] | 5 | 2.508 | -51 | 2.457 | ručně | výměnový zámek, klíč je držen v kontrolním zámku Vk2 | [5 empty] | 10 | 2.796 | elm. |  | 13 | 2.87 | -37 | 2.833 | elm.
[6 empty] | 2 | 2.125 | elm. | [14 empty] | Současné vlakové cesty | [14 empty] | klíč Vk2/5 je v EZ v kolejišti | [5 empty] | 11 | 2.802 | elm. |  | = | 0.246 | -37 | 0.209 | 529C
1 | 2.082 | 51 | 2.133 | elm. | [18 empty] | Vzájemně vyloučeny jsou pouze protisměrné | [9 empty] | 9 | 2.602 | -51 | 2.551 | ručně | výměnový zámek, klíč je držen v kontrolním zámku Vk3 | [5 empty] | 12 | 2.802 | elm. |  | 14 | 2.87 | -37 | 2.833 | elm.
[6 empty] | 3 | 2.153 | elm. | [14 empty] | jízdní cesty na tutéž kolej | [14 empty] | klíč Vk3/9 je v EZ na boku ovládacího stolu SZZ | [5 empty] | 901 | 2.836 | kříž |  | = | 2.749 | -37 | 2.712 | 529B
Kralupy nad Vltavou předměstí
1
4
3
Výhybky
Výhybky
2
Olovnice
Velvary
Výhybky
P2113
PZS - 3ZBI km 2,066
100
200
100
P2114
PZS - 3ZBI km 0,263
PZS - 3ZBI km 2,766 dle TTP 529B
výstr. kříže km 3,142
P2101
PZS - 3SBI km 3,009
P2100