## titul
Trať : | 531H | [5 empty] | Km 98,015 | [6 empty] | Ev. č. : | 532879
V ŽST Trnovany je zavedena trvalá výluka služby výpravčího.
Zabezpečovací zařízení je upraveno pro zabezpečený průjezd po 1. staniční koleji.
| Staniční | [5 empty] | Elektromechanické
| zabezpečovací | [5 empty] | 2. kategorie | [5 empty] | Kód : 5
| zařízení : | [5 empty] | závislá stavědla
| Dopravní stanoviště : |  |  |  | St. 1 |  | Dopravní kancelář |  |  | St. 2
| ( km ) |  |  |  | 97.758 |  | 98.015 |  |  | 98.479
| Počet pracovníků : |  |  |  | neobsazeno |  | Signalita / závorář - 1 *) |  |  | neobsazeno
* ) = obsazení v době stanovené rozvrhem služby
Výprava vlaků s přepravou cestujících dle čl. 505 SŽDC (ČD) D2
|  |  |  | směr : Měcholupy | [6 empty] | směr : Žatec hl.n.
| Zjišťování |  |  | signalista St.1 hlásí obsluhou |  | zast. - 20 |  |  |  |  | signalista St.2 hlásí obsluhou |  | zast. - 20
| konce vlaku |  |  | zabezpečovacího zařízení |  | proj. - 10 |  |  |  |  | zabezpečovacího zařízení |  | proj. - 10
|  | Dopravní koleje | [7 empty] | Nástupiště u koleje
č. | Začátek | Konec | Délka | Poznámka |  |  |  | č. | Začátek | Konec | Délka | Poznámka
1 | 97.898 | 98.294 | 396 | Hlavní staniční kolej |  |  |  | 1 | 97.99 | 98.08 | 90 | č. II, úrovňové, jednostranné vnitřní
1 a | 98.37 | 98.476 | 106 | ( 1 + 1a = 578 m ) | [7 empty] | konstrukce sypané
2 | 97.902 | 98.383 | 481 | Vjezd - odjezd - průjezd
[8 empty] | 2 | 97.99 | 98.06 | 70 | č. I, úrovňové, vnější
3 | 97.898 | 98.294 | 396 | Vjezd - odjezd - průjezd | [6 empty] | 0 | konstrukce sypané
Trnovany

## Trnovany
Směr : Měcholupy | [12 empty] | Návěstidla - ŽST | [14 empty] | Návěstidla - ŽST | [8 empty] | Směr : Žatec hl.n.
[11 empty] | Vjezdová |  | Odjezdová |  |  |  | Seřaďovací | [7 empty] | Seřaďovací |  |  | Cestová |  | Odjezdová |  | Krycí |  | Vjezdová
[11 empty] | Obvod signalisty St.1 / návěstidla S2 a S3 jsou vypnuta z činnosti, trvale zneplatněna a neobsluhují se | [9 empty] | Km 98,015 |  |  |  | Obvod signalisty St.2 / návěstidla Lc1,Lc3,L1-3 a L2 jsou vypnuta z činnosti, trvale zneplatněna a neobsluhují se
| Traťové | [36 empty] | Traťové
| zabezpečovací |  |  |  | Telefonické dorozumívání |  | Kód : 1 |  |  |  | Př L | 96.785 |  |  | S 2 | 97.902 | Stanice bez |  |  | SENA | C | JTom |  |  | Stanice bez |  |  | Lc 1 | 98.294 | L 1-3 | 98.476 |  |  | Př S | 99.478 |  |  | zabezpečovací |  | Telefonické dorozumívání |  |  |  | Kód : 1
| zařízení : |  |  |  | provoz podle D - 2 | [7 empty] | S 1 | 97.898 |  |  | seřaďovacích | [7 empty] | seřaďovacích | [6 empty] | Lk 1 | 98.722 |  |  |  |  | zařízení : |  | provoz podle D - 2
[11 empty] | L | 97.5 |  |  | S 3 | 97.898 | návěstidel |  |  |  | IV. / 2012 |  |  |  | návěstidel |  |  | Lc 3 | 98.294 | L 2 | 98.383 |  |  | S | 98.778
[5 empty] | Při zavedené VSDZ jsou vlaky vypravovány v prostorovém oddílu Měcholupy - Žatec hl.n. | [34 empty] | Při zavedené VSDZ jsou vlaky vypravovány v prostorovém oddílu Měcholupy - Žatec hl.n.
[5 empty] | Konec vlaku se v ŽST Trnovany nezjišťuje. | [34 empty] | Konec vlaku se v ŽST Trnovany nezjišťuje.
Zjišťování konce vlaku |  |  |  | signalista St.1 hlásí obsluhou |  | zast. | 20 | [29 empty] | Zjišťování konce vlaku |  | signalista St.2 hlásí obsluhou |  |  |  | zast. | 20
při převzetí na místní obsluhu : |  |  |  | zabezpečovacího zařízení |  | proj. | 10 | [29 empty] | při převzetí na místní obsluhu : |  | zabezpečovacího zařízení |  |  |  | proj. | 10
EZ
EZ
( 3/Vk1/2t/2/1t/1 )
[14 empty] | S 3 | [9 empty] | ( Vk2/4t/4/Vk3/6t/6 )
[7 empty] | St. 1 | [16 empty] | Vk 2
[9 empty] | 97.78 |  |  |  |  | 3
[14 empty] | S 1 |  |  |  | 0 | [23 empty] | S
[10 empty] | 2 | [12 empty] | Lc 3 |  |  | 4
[8 empty] | 1 | [5 empty] | S 2 | [22 empty] | 6
|  | L | [20 empty] | Lc 1 | [11 empty] | L 1- 3 |  |  |  |  | Lk 1
5
[10 empty] | Vk 1 | [16 empty] | L 2 | [7 empty] | Vk 3
[19 empty] | 98.09 | [16 empty] | 0
St. 2
[41 empty] | č. | staničení | N | námezník | přest.
č. | staničení | N | námezník | přest. | [16 empty] | Vjezdové / odjezdové rychlosti : | [21 empty] | Obvod výpravčího
|  | Obvod signalisty St.1 | [18 empty] | v pokračování traťové koleje - rychlost traťová s místním omezením
[21 empty] | při jízdě do odbočky - rychlost 50 km/h | [19 empty] | Vk 2 | 98.306 |  |  | ručně
1 | 97.764 | 51 | 97.815 | ručně | [36 empty] | 4 | 98.37 | -51 | 98.319 | ručně
2 | 97.822 | 51 | 97.873 | ručně | [16 empty] | Současné vlakové cesty | [19 empty] | 5 | 98.451 | -51 | 98.4 | ručně
Vk 1 | 97.825 |  |  | ručně | [16 empty] | Vzájemně vyloučeny jsou pouze protisměrné | [19 empty] | Vk 3 | 98.484
3 | 97.896 | -51 | 97.845 | ručně | [16 empty] | jízdní cesty na tutéž kolej | [19 empty] | 6 | 98.539 | -55 | 98.484 | ručně
Výhybky
Trnovany
Výhybky
1
2
3
3 a
4
5
P60
PZS - 3SBI km 99,108
Op
70
90
5
5
5
5
5
1 a