## titul
Trať : | 531H | [5 empty] | Km 89,719 | [6 empty] | Ev. č. : | 533372
| Staniční | [5 empty] | Elektromechanické
| zabezpečovací | [5 empty] | 2. kategorie | [5 empty] | Kód : 5
| zařízení : | [5 empty] | závislá stavědla St.1 a St.2
| Dopravní stanoviště : |  |  |  | St. 1 |  | Dopravní kancelář |  |  | St. 2
| ( km ) |  |  |  | 89.401 |  | 89.719 |  |  | 90.056
| Počet pracovníků : |  |  |  | Signalista - 1 |  | Výpravčí - 1 |  |  | Signalista - 1
Výprava vlaků s přepravou cestujících dle čl. 505 SŽDC (ČD) D2
|  |  |  | směr : Sádek u Žatce | [6 empty] | směr : Trnovany
| Zjišťování |  |  | signalista St.1 hlásí obsluhou |  | zast. - 20 |  |  |  |  | signalista St.2 hlásí obsluhou |  | zast. - 20
| konce vlaku |  |  | zabezpečovacího zařízení |  | proj. - 10 |  |  |  |  | zabezpečovacího zařízení |  | proj. - 10
|  | Dopravní koleje | [7 empty] | Nástupiště u koleje
č. | Začátek | Konec | Délka | Poznámka |  |  |  | č. | Začátek | Konec | Délka | Poznámka
1 | 89.486 | 89.972 | 486 | Hlavní staniční kolej |  |  |  | 1 | 89.62 | 89.8 | 180 | č. II, úrovňové, jednostranné vnitřní
konstrukce sypané
2 | 89.508 | 89.972 | 464 | Vjezd - odjezd - průjezd | [6 empty] | 0
[8 empty] | 2 | 89.62 | 89.8 | 180 | č. I, úrovňové, vnější
3 | 89.508 | 89.905 | 397 | Vjezd - odjezd - průjezd | [7 empty] | konstrukce sypané
Měcholupy

## Měcholupy
Směr : Sádek u Žatce | [13 empty] | Návěstidla - ŽST | [13 empty] | Návěstidla - ŽST | [6 empty] | Směr : Trnovany
[11 empty] | Vjezdová |  |  | Odjezdová |  |  |  | Seřaďovací | [7 empty] | Seřaďovací |  | Odjezdová |  |  |  | Vjezdová
[14 empty] | Obvod signalisty St.1 | [7 empty] | Km 89,719 | [5 empty] | Obvod signalisty St.2
| Traťové | [34 empty] | Traťové
| zabezpečovací |  |  |  | Telefonické dorozumívání |  | Kód : 1 |  |  |  | Př L | 88.043 |  |  |  | S 2 | 89.508 | Stanice bez |  |  | SENA | C | JTom |  |  | Stanice bez |  |  |  | L 2 | 89.972 | Př S | 91.093 |  |  | zabezpečovací | Telefonické dorozumívání |  |  |  | Kód : 1
| zařízení : |  |  |  | provoz podle D - 2 | [8 empty] | S 1 | 89.486 |  |  | seřaďovacích | [7 empty] | seřaďovacích |  | L 1 | 89.972 | [6 empty] | zařízení : | provoz podle D - 2
[11 empty] | L | 88.938 |  |  |  | S 3 | 89.508 | návěstidel |  |  |  | IV. / 2012 |  |  |  | návěstidel |  |  |  | L 3 | 89.905 | S | 90.25
| Zjišťování konce |  |  |  | signalista St.1 hlásí obsluhou | zast. | 20 | [28 empty] | Zjišťování konce | signalista St.2 hlásí obsluhou |  |  | zast. | 20
| vlaku : |  |  |  | zabezpečovacího zařízení | proj. | 10 | [28 empty] | vlaku : | zabezpečovacího zařízení |  |  | proj. | 10
Vk 1
89.68
St. 1
[15 empty] | S 3 | [18 empty] | St. 2
[19 empty] | 0 | [7 empty] | 3 | [6 empty] | 0
[13 empty] | S 1 | [26 empty] | S
[9 empty] | 1 | [15 empty] | L 3 | [7 empty] | 4
[10 empty] | 2 |  |  |  |  | S 2 | [18 empty] | 5
|  | L | [27 empty] | L 1
L 2
Vjezdové / odjezdové rychlosti :
č. | staničení | N | námezník | přest. | [17 empty] | v pokračování traťové koleje - rychlost traťová s místním omezením | [15 empty] | č. | staničení | N | námezník | přest.
|  | Obvod signalisty St.1 | [19 empty] | při jízdě do odbočky - rychlost 50 km/h | [17 empty] | Obvod signalisty St.2
1 | 89.405 | 51 | 89.456 | p/z | [17 empty] | Současné vlakové cesty | [15 empty] | 3 | 89.945 | -37 | 89.908 | páka
|  |  | 0 | [18 empty] | Vzájemně vyloučeny jsou pouze protisměrné | [15 empty] | 4 | 90.027 | -51 | 89.976 | p/z
2 | 89.445 | 40 | 89.485 | p/z | [17 empty] | jízdní cesty na tutéž kolej | [15 empty] | 5 | 90.06 | -51 | 90.009 | p/z
Výhybky
1
2
Výhybky
3
5
5
5
5
5
5
5
Měcholupy
180
180