## titul
Trať : | 531H | [5 empty] | Km 71,632 | [6 empty] | Ev. č. : | 533562
V ŽST Milostín je zavedena trvalá výluka služby výpravčího.
Zabezpečovací zařízení je upraveno pro zabezpečený průjezd po 1. staniční koleji.
| Staniční | [5 empty] | Elektromechanické
| zabezpečovací | [5 empty] | 2. kategorie | [5 empty] | Kód : 5
| zařízení : | [5 empty] | závislá stavědla
| Dopravní stanoviště : |  |  |  | St. 1 |  | Dopravní kancelář |  |  | St. 2
| ( km ) |  |  |  | 71.362 |  | 71.632 |  |  | 72.111
| Počet pracovníků : |  |  |  | Signalita / závorář - 1 *) |  | neobsazeno |  |  | neobsazeno
* ) = obsazení v době stanovené rozvrhem služby
|  |  |  | směr : Krupá | [6 empty] | směr : Sádek u Žatce
| Zjišťování |  |  | signalista St.1 hlásí obsluhou |  | zast. - 20 |  |  |  |  | signalista St.2 hlásí obsluhou |  | zast. - 20
| konce vlaku |  |  | zabezpečovacího zařízení |  | proj. - 10 |  |  |  |  | zabezpečovacího zařízení |  | proj. - 10
|  | Dopravní koleje | [7 empty] | Nástupiště u koleje
č. | Začátek | Konec | Délka | Poznámka |  |  |  | č. | Začátek | Konec | Délka | Poznámka
1 | 71.416 | 72.05 | 634 | Hlavní staniční kolej |  |  |  | 1 | 71.545 | 71.68 | 135 | č. III, úrovňové, jednostranné vnitřní
|  |  |  | směr Sádek u Žatce | [6 empty] | 0 | konstrukce sypané
2 | 71.405 | 72.006 | 601 | Hlavní staniční kolej |  |  |  | 2 | 71.545 | 71.68 | 135 | č. II, úrovňové, jednostranné vnitřní
|  |  |  | směr Krupá | [6 empty] | 0 | konstrukce sypané
3 | 71.408 | 72.039 | 631 | Vjezd - odjezd - průjezd |  |  |  | 4 | 71.545 | 71.68 | 135 | č. I, úrovňové, jednostranné vnitřní
4 | 71.455 | 72.022 | 567 | Vjezd - odjezd - průjezd | [7 empty] | konstrukce sypané
Milostín

## Milostín
[5 empty] | Směr : Krupá | [7 empty] | Návěstidla - ŽST | [15 empty] | Návěstidla - ŽST | [15 empty] | Směr : Sádek u Žatce
[10 empty] | Vjezdová |  |  | Odjezdová |  |  |  | Seřaďovací | [7 empty] | Seřaďovací |  |  |  | Odjezdová |  |  |  |  | Vjezdová
[13 empty] | Obvod signalisty St.1 | [6 empty] | Km 71,632 | [8 empty] | Obvod signalisty St.2
| Traťové | [39 empty] | Traťové
| zabezpečovací |  |  |  | Telefonické dorozumívání |  |  |  | Kód : 1 | Př L | 70.1 |  |  |  | S 1 | 71.416 |  |  | SENA | C | JTom |  |  |  | Zhlaví bez | [5 empty] | L 2 | 72.006 |  | Př S | 73.8 | [5 empty] | zabezpečovací |  |  |  | Telefonické dorozumívání |  |  |  | Kód : 1
| zařízení : |  |  |  | provoz podle D - 2 | [7 empty] | S 2 | 71.405 | S 3 | 71.408 | Se 1 | 71.455 | [6 empty] | seřaďovacích |  |  |  | L 1 | 72.05 | L 3 | 72.039 | [8 empty] | zařízení : |  |  |  | provoz podle D - 2
[10 empty] | L | 70.8 |  |  |  | S 4 | 71.455 |  |  |  | IV. / 2012 |  |  |  |  | návěstidel | [5 empty] | L 4 | 72.022 |  | S | 72.6
[5 empty] | Při zavedené VSDZ jsou vlaky vypravovány v prostorovém oddílu Krupá - Měcholupy | [39 empty] | Při zavedené VSDZ jsou vlaky vypravovány v prostorovém oddílu Krupá - Měcholupy
[5 empty] | Konec vlaku se v ŽST Milostín nezjišťuje. | [39 empty] | Konec vlaku se v ŽST Milostín nezjišťuje.
Zjišťování konce vlaku |  |  |  | signalista St.1 hlásí obsluhou |  |  |  | zast. | 20 | [30 empty] | Zjišťování konce vlaku |  |  |  | signalista St.2 hlásí obsluhou |  |  |  | zast. | 20
při převzetí na místní obsluhu : |  |  |  | zabezpečovacího zařízení |  |  |  | proj. | 10 | [30 empty] | při převzetí na místní obsluhu : |  |  |  | zabezpečovacího zařízení |  |  |  | proj. | 10
St. 1 - P48
[13 empty] | S 3 | [25 empty] | St. 2
nadjezd
[13 empty] | S 1 | [34 empty] | S
[10 empty] | 3 | [23 empty] | L 3 |  |  |  |  | 9 |  |  |  |  | 10
S 2
[6 empty] | 1 | [28 empty] | L 1
km 72,230
[10 empty] | 2 |  |  |  |  | S 4 | [9 empty] | 0 | [11 empty] | 7 | 8 |  |  |  |  | 72.15
|  | L | [29 empty] | L 2
4
[15 empty] | Se 1 | [7 empty] | 6
[22 empty] | 5 | [10 empty] | L 4
[15 empty] | Vk 1 | [8 empty] | 71.886
Vjezdové / odjezdové rychlosti :
č. | staničení | N | námezník | přest. |  | č. | staničení | přest. | [11 empty] | v pokračování traťové koleje - rychlost traťová s místním omezením |  |  |  |  | č. | staničení | N | námezník | přest. |  |  | poznámka |  |  |  | č. | staničení | N | námezník | přest. |  | č. | staničení | přest. |  | č. | staničení | N | námezník | přest.
|  |  |  | Obvod signalisty St.1 | [15 empty] | při jízdě do odbočky - rychlost 40 km/h | [9 empty] | Obvod posunu | [12 empty] | Obvod signalisty St.2
[6 empty] | 2 | 71.355 | p/z | [11 empty] | Současné vlakové cesty |  |  |  |  | 5 | 71.788 | 37 | 71.825 | ručně | kontrolní výměnový zámek, | [11 empty] | 7 | 72.082 | páka
1 | 71.233 | 65 | 71.298 | p/z |  | 3 | 71.354 | páka | [11 empty] | Vzájemně vyloučeny jsou pouze protisměrné | [7 empty] | 0 |  | klíč 5/6 je držen v zástrčkovém zámku ŘP v DK | [5 empty] | 8 | 72.092 | 37 | 72.129 | páka | [5 empty] | 10 | 72.17 | -51 | 72.119 | p/z
[6 empty] | 4 | 71.401 | páka | [11 empty] | jízdní cesty na tutéž kolej |  |  |  |  | 6 | 71.866 | -37 | 71.829 | ručně | výměnový zámek, klíč je v kontrolním zámku v.č.5 | [11 empty] | 9 | 72.104 | p/z
Milostín
1
6
3
PZS 1ZNLI St.1 km 71,345
P48
Výhybky
Výhybky
Výhybky
4
2
135
135
135
2 a
6 a