## titul
Trať : | 532 C |  |  |  | Km 7,534 = 0,000 | [6 empty] | Ev. č. : | 546465
| Staniční |  |  |  | TEST A
| zabezpečovací |  |  |  | 2. kategorie | [5 empty] | Kód : 10
| zařízení : |  |  |  | řídící stavědlo, EMZ v kolejišti
| Dopravní stanoviště : |  |  |  | Dopravní kancelář
| ( km ) |  |  |  | 0.693
| Počet pracovníků : |  |  |  | Výpravčí - 1
Výprava vlaků s přepravou cestujících dle čl. 505 SŽDC (ČD) D2
Dozorce výhybek - 1 *)
* ) = obsazení v době stanovené rozvrhem služby. V době nepřítomnosti přebírá jeho povinnosti výpravčí.
| Zjišťování |  |  |  | dozorce výhybek *) / výpravčí | [5 empty] | zast. - 40 / 00
| konce vlaku |  |  |  | výpravčí | [5 empty] | proj. - 00
|  | Dopravní koleje | [5 empty] | Nástupiště u koleje
č. | Začátek | Konec | Délka | Poznámka |  | č. | Začátek | Konec | Délka | Poznámka
1 | 0.669 | 0.858 | 189 | Hlavní staniční kolej |  | 1 | 0.67 | 0.723 | 53 | č. I, úrovňové, jednostranné vnitřní
|  |  | 0 | směr Čelákovice a Neratovice | [5 empty] | konstrukce Tischer
2 | 0.676 | 0.833 | 157 | Vjezd - odjezd - průjezd
[6 empty] | 3 | 0.67 | 0.723 | 53 | č. II, úrovňové, jednostranné vnitřní
3 | 0.696 | 0.82 | 124 | Vjezd - odjezd - průjezd |  |  |  |  | 0 | konstrukce sypané
0
Brandýs nad Labem

## Brandýs nad Labem
Směr : Čelákovice | [19 empty] | Návěstidla - ŽST | [15 empty] | Návěstidla - ŽST | [8 empty] | Směr : Neratovice
[16 empty] | Vjezdová |  |  |  | Odjezdová |  |  |  |  | Seřaďovací | [9 empty] | Seřaďovací | Odjezdová | [5 empty] | Vjezdová
[20 empty] | Obvod výpravčího | [8 empty] | Km 0,693 | [6 empty] | Obvod výpravčího
| Traťové | [44 empty] | Traťové
| zabezpečovací |  |  |  | Telefonické dorozumívání |  |  |  | Kód : 1 | [6 empty] | Př L | 7.335 |  |  |  |  | S 3 | 0.676 |  |  |  |  | SENA | C | JTom |  |  |  |  | Zhlaví bez |  |  | L 3 | 0.833 |  |  | Př S | 1.66 |  |  | zabezpečovací |  |  |  | Telefonické dorozumívání |  |  |  | Kód : 1
| zařízení : |  |  |  | provoz podle D - 2 | [10 empty] | L | 7,761 *) |  |  | S 1 | 0.669 |  |  |  | Se 1 | 0.545 | [8 empty] | seřaďovacích | L 1 | 0.858 | [8 empty] | zařízení : |  |  |  | provoz podle D - 2
[16 empty] | = | 0.227 |  |  |  |  | S 5 | 0.696 | [5 empty] | VIII. / 2012 | [5 empty] | návěstidel |  |  | L 5 | 0.82 |  |  | S | 1.255
| Zjišťování konce |  |  |  | staniční dozorce *) / výpravčí |  |  | zast. | 40 / 00 | [6 empty] | *) skok kilometráže trati Čelákovice - Neratovice 7,534 = 0,000 TTP 532 C | [29 empty] | Zjišťování konce |  |  |  | staniční dozorce *) / výpravčí |  |  | zast. | 40 / 00
| vlaku : |  |  |  | výpravčí |  |  | proj. | nejsou | [36 empty] | vlaku : |  |  |  | výpravčí |  |  | proj. | nejsou
[5 empty] | * ) = obsazení v době stanovené rozvrhem služby. V době nepřítomnosti přebírá jeho povinnosti výpravčí. | [44 empty] | * ) = obsazení v době stanovené rozvrhem služby. V době nepřítomnosti přebírá jeho povinnosti výpravčí.
S 5
EZ 2
[24 empty] | S 3 | [8 empty] | EZ 8
[14 empty] | EZ 1 |  |  |  | 2 | [11 empty] | L 5
EZ 9
[11 empty] | Se 1 | [12 empty] | S 1 | [8 empty] | 8 | [19 empty] | S
[14 empty] | 1 | [16 empty] | L 3
[18 empty] | 3 | [15 empty] | 9 | [9 empty] | 10
|  | L | [29 empty] | L 1
[23 empty] | Vk 1 | [16 empty] | Vk 4
Vjezdové / odjezdové rychlosti :
č. | staničení | N | námezník | přest. |  | č. | staničení | N | námezník | přest. |  | č. | staničení | N | námezník | přest. |  |  | poznámka | [9 empty] | v pokračování traťové koleje - rychlost traťová s místním omezením | [6 empty] | č. | staničení | N | námezník | přest. |  |  | poznámka |  | č. | staničení | N | námezník | přest. |  | č. | staničení | N | námezník | přest.
[5 empty] | Obvod dozorce výhybek *) | [11 empty] | Obvod posunu | [11 empty] | při jízdě do odbočky - rychlost 40 km/h | [11 empty] | Obvod posunu | [8 empty] | Obvod dozorce výhybek *)
|  |  | 0 | [25 empty] | Současné vlakové cesty | [18 empty] | 0
1 | 0.586 | 51 | 0.637 | ručně |  | 2 | 0.613 | 37 | 0.65 | ručně |  | 3 | 0.613 | 37 | 0.65 | ručně | vým.zámek, klíč je v KZ Vk 1, klíč Vk1/3 držen v pultu ZZ | [11 empty] | Zabezpečovací zařízení neumožňuje současné vlakové cesty | [6 empty] | 10 | 1.049 | -37 | 1.012 | ručně | vým.zámek, klíč je v KZ Vk 4, klíč Vk4/10 držen v pultu ZZ |  |  |  | 8 | 0.881 | -43 | 0.838 | ručně |  | 9 | 0.91 | -48 | 0.862 | ručně
vyjma současných odjezdů
Výhybky
Brandýs nad Labem
Výhybky
2
1
5
3
PZS 3ZNI km 0,523
P2716
53
53