## titul
Trať : | 504A / 533 / 534A |  |  |  |  | Km 137,351 = 32,870 | [6 empty] | Ev. č. : | 535492
| Staniční |  |  |  |  | R Z Z - AŽD 71
| zabezpečovací |  |  |  |  | tlačítková volba, cestový systém | [5 empty] | Kód : 13
| zařízení : |  |  |  |  | rychlostní návěstní soustava
| Dopravní stanoviště : |  |  |  | Dopravní kancelář |  |  |  | Staniční budova
| ( km ) |  |  |  | 137.351 |  |  |  | 137.351
| Počet pracovníků : |  |  |  | Výpravčí - 1 |  |  |  | Dozorce výhybek - 1 *)
[5 empty] | Výprava vlaků s přepravou cestujících dle čl. 505 ČD D2 |  |  |  | * ) = obsazení v době stanovené rozvrhem služby.
všechny směry :
| Zjišťování |  |  |  |  | samočinně činností | [5 empty] | zast. - 90
| konce vlaku |  |  |  |  | zabezpečovacího zařízení | [5 empty] | proj. - 30
|  | Dopravní koleje | [6 empty] | Nástupiště u koleje
č. | Začátek | Konec | Délka | Poznámka |  |  | č. | Začátek | Konec | Délka | Poznámka
1 | 136.715 | 137.523 | 808 | Hlavní staniční kolej, NTV | [5 empty] | 0
|  |  |  | směr (Odb Dubina) Chomutov | [5 empty] | 0
2 | 136.671 | 137.47 | 799 | Hlavní staniční kolej, NTV |  |  | 1 + 5 | 137.106 | 137.415 | 309 | č. II, ostrovní,
|  |  | 0 | směr Klášterec nad Ohří | [6 empty] | SUDOP T + desky K150
4 | 136.701 | 137.517 | 816 | Vjezd - odjezd - průjezd, NTV | [6 empty] | přístup podchodem v km 137,300
5 | 136.741 | 137.482 | 741 | Vjezd - odjezd - průjezd, NTV
směr Kadaň
6 | 136.729 | 137.194 | 465 | Vjezd - odjezd - průjezd, NTV | [5 empty] | 0
6 b | 137.272 | 137.517 | 245 | ( 6 + 6b = 788 m ) |  |  | 2 + 4 | 137.106 | 137.415 | 309 | č. II, ostrovní,
7 | 136.744 | 137.47 | 726 | Vjezd - odjezd - průjezd, NTV | [6 empty] | SUDOP T + desky K150
8 | 136.729 | 137.154 | 425 | kolej ČEZ ( 8 + 6b = 788 m ) | [6 empty] | přístup podchodem v km 137,300
9 | 136.744 | 137.47 | 726 | Vjezd - odjezd - průjezd, NTV
10 | 136.71 | 137.154 | 444 | kolej ČEZ ( 10 + 6b = 807 m )
Kadaň - Prunéřov

## Kadaň-Prunéřov
|  | Návěstidla - trať | [13 empty] | Směr : Chomutov | [16 empty] | Návěstidla - ŽST | [24 empty] | Návěstidla - ŽST | [21 empty] | Směr : Kadaň | [13 empty] | Směr : Klášterec nad Ohří
[27 empty] | Vjezdová | [5 empty] | Odjezdová | [5 empty] | Seřaďovací | [12 empty] | Seřaďovací | [5 empty] | Cestová |  |  |  | Odjezdová | [5 empty] | Vjezdová
Z Odb Dubina |  |  |  |  | Do Odb Dubina | [27 empty] | Obvod výpravčího RZZ | [10 empty] | Km 137,351 | [13 empty] | Obvod výpravčího RZZ
směr : |  |  |  |  | směr : | [6 empty] | Traťové | [53 empty] | Z Kadaně |  | Z Klášterce nad Ohří | [7 empty] | Traťové | [13 empty] | Traťové
správný |  | nesprávný |  |  | správný |  | nesprávný |  |  |  |  | zabezpečovací |  |  |  | Automatický blok |  |  |  | Kód : 10 | [6 empty] | Z koleje č. 2 |  | Z koleje č. 1 |  | S 1 | 136.715 | S 5 | 136.741 | S 8 | 136.729 | Se E1 | 136.338 | Se 1 | 136.36 | Se 4 | 136.53 | SENA | C | JTom |  |  |  |  | Se 6 | 137.272 | Se 9 | 137.666 | Se 12 | 137.8 | Se 14 | 137.856 | Lc 6 | 137.194 | L 1 | 137.523 | L 4 | 137.517 | L7 | 137.47 | Př KS | 30.8 | Z koleje č. 2 |  | Z koleje č. 1 | [5 empty] | zabezpečovací |  |  |  | Automatické hradlo |  |  |  | Kód : 14 | [5 empty] | zabezpečovací |  |  |  | Automatické hradlo |  |  |  | Kód : 14
[12 empty] | zařízení : |  |  |  | trojznakový, obousměrný | [14 empty] | S 2 | 136.671 | S 6 | 136.729 | S 9 | 136.744 |  |  | Se 2 | 136.36 | [9 empty] | Se 7 | 137.556 | Se 10 | 137.72 | Se 13 | 137.823 |  |  | Lc 8 | 137.154 |  |  | L 5 | 137.482 |  |  | = | 139.421 | Př S | 139.099 | Př 1S | 139.099 |  |  |  |  | zařízení : |  |  |  | ( bez návěstního bodu ) | [9 empty] | zařízení : |  |  |  | ( bez návěstního bodu )
2-1289 | 128.974 | 1-1289 | 128.974 |  | 1-1356 | 135.633 | 2-1350 | 135.11 | [18 empty] | 2 L | 136.12 | L | 136.122 | S 4 | 136.701 | S 7 | 136.744 | S 10 | 136.71 | Se E2 | 136.401 | Se 3 | 136.365 | Se 5 | 136.706 |  | X. / 2010 | [5 empty] | Se 8 | 137.584 | Se 11 | 137.76 | = | 32.398 | Se 15 | 137.856 | Lc 10 | 137.154 | L 2 | 137.47 | L 6b | 137.517 | L 9 | 137.47 | KS | 32.083 | S | 138.095 | 1S | 138.095
2-1299 | 129.992 | 1-1299 | 129.992 |  | 1-1346 | 134.611 | [59 empty] | = | 138.138
2-1311 | 131.051 | 1-1311 | 131.051 |  | 1-1336 | 133.564 | 2-1336 | 133.665 |  |  |  | Zjišťování konce |  |  |  | samočinně činností |  |  | zast. | 90 | [23 empty] | Vjezdové / odjezdové rychlosti : | [31 empty] | Zjišťování konce |  |  |  | samočinně činností |  |  | zast. | 90 | [5 empty] | Zjišťování konce |  |  |  | samočinně činností |  |  | zast. | 90
2-1323 | 132.239 | 1-1323 | 132.237 |  | 1-1324 | 132.237 | 2-1324 | 132.239 |  |  |  | vlaku : |  |  |  | zabezpečovacího zařízení |  |  | proj. | 30 | [23 empty] | v pokračování traťové koleje - rychlost traťová s místním omezením | [31 empty] | vlaku : |  |  |  | zabezpečovacího zařízení |  |  | proj. | 30 | [5 empty] | vlaku : |  |  |  | zabezpečovacího zařízení |  |  | proj. | 30
2-1337 | 133.665 | 1-1335 | 133.564 |  | 1-1312 | 131.051 | 2-1310 | 131.051 | [35 empty] | při jízdě do odbočky - není-li uvedeno jinak, rychlost 50 km/h
2-1351 | 135.11 | 1-1351 | 135.11 |  | 1-1300 | 129.992 | 2-1300 | 129.992 | [23 empty] | S 9
S 7
[64 empty] | L 9 |  |  |  | 17
13
S 5
L 7
18
[29 empty] | Vk 2 | Se 5 | [39 empty] | Vk 3 | [5 empty] | Se 9 | [9 empty] | Se 13 | [11 empty] | KS
[23 empty] | 9 | [22 empty] | 137,105 | [14 empty] | 137.418 |  |  |  | L 5
11
|  | L | [27 empty] | S 1 | [42 empty] | 20 | [7 empty] | 0 |  |  |  |  | 27 |  | Se 14 | [8 empty] | 1 S
[10 empty] | 1 | [10 empty] | 6 7 | [48 empty] | Se 7 | [7 empty] | 23 |  | 24 | 25 | Se 11
18
[28 empty] | S 2 | [50 empty] | Se 10 |  |  |  | 26 |  |  |  |  | Se 15
[10 empty] | Se 1 | [10 empty] | Se 4 | [46 empty] | L 1
[15 empty] | 2 3 |  |  | 4 | [56 empty] | 21 | 22 | [11 empty] | 28
|  | 2 L | [7 empty] | Se 2 |  |  |  | 5 | [50 empty] | L 2 | [18 empty] | Se 12 | [12 empty] | S
| 136.015 | [20 empty] | 8 | [7 empty] | S 4
[10 empty] | Se 3 | Vk 1 |  | Se E2 |  | vlečka ČEZ a.s.
19
[10 empty] | E1 | [13 empty] | 10 | [6 empty] | S 6 | [20 empty] | Se 6 | [18 empty] | Se 8
[9 empty] | Se E1 | [16 empty] | 12 | [41 empty] | L 4
[31 empty] | S 8 | [20 empty] | 15 | [15 empty] | 16 | [7 empty] | 137,670
[48 empty] | Lc 6 | [23 empty] | Vk 4
[49 empty] | 14 |  |  |  |  | podchod v km 137,300 | [13 empty] | L 6b
[30 empty] | S 10 | [13 empty] | k.č.8 a 10
[44 empty] | vlečka ČEZ a.s. |  |  | Lc 8
Lc 10
č. | staničení | N | námezník | přest. | č. | staničení | přest. |  | č. | staničení | přest. |  | č. | staničení | přest. |  | č. | staničení | přest. | [49 empty] | klášterecko-kadaňské zhlaví |  |  |  | č. | staničení | přest. |  | č. | staničení | přest. |  | č. | staničení | přest. |  | č. | staničení | přest. |  | č. | staničení | N | námezník | přest. |  | č. | staničení | N | námezník | přest.
[9 empty] | Obvod výpravčího RZZ | [57 empty] | z / na |  | na / z k.č. |  | přes výhybky | [13 empty] | Obvod výpravčího RZZ
[23 empty] | chomutovské zhlaví | [20 empty] | Současné vlakové cesty
1 | 136.362 | 55 | 136.417 | elm. | E 1 | nezjištěna | elm. |  | 5 | 136.429 | elm. |  | 8 | 136.542 | elm. |  | 11 | 136.623 | elm. |  |  | z / na | na / z k.č. | přes výhybky | [19 empty] | Vzájemně vyloučeny jsou všechny : 1) - protisměrné jízdní cesty na tutéž kolej | [22 empty] | traťové koleje č. 2 |  | 2, 4, 6b |  | 26, 25, 24 |  | 14 | 137.224 | elm. |  | 17 | 137.523 | elm. |  | 20a,b | 137.612 | elm. |  | 23 | 137.701 | elm. |  | 27 | 137.823 | -51 | 137.772 | elm. |  | 26 | 137.778 | 51 | 137.829 | elm.
[5 empty] | 3 | 136.444 | elm. |  | 6 | 136.526 | elm. |  | 9 | 136.59 | elm. |  | 12 | 136.634 | elm. | [24 empty] | 2) - jízdní cesty mající předepsanou rozdílnou polohu alespoň jedné pojížděné nebo odvratné výhybky | [28 empty] | 15 | 137.27 | elm. |  | 18 | 137.592 | elm. |  | 21 | 137.65 | elm. |  | 24 | 137.739 | elm.
2 | 136.444 | -55 | 136.389 | elm. | 4 | 136.483 | elm. |  | 7 | 136.531 | elm. |  | 10a,b | 136.61 | elm. |  | 13 | 136.663 | elm. |  |  | traťové koleje č. 1 | 1, 5, 7, 9 | 2, 3 | [42 empty] | TK Kadaň |  | 7, 9 |  | 25, 24, 23 |  | 16 | 137.523 | elm. |  | 19 | 137.596 | elm. |  | 22 | 137.661 | elm. |  | 25 | 137.745 | elm. |  | = | 32.398 | 51 | 32.449 |  |  | 28 | 137.856 | -51 | 137.805 | elm.
Kadaň - Prunéřov
Výhybky
Výhybky
Variantní vlakové cesty
2
Variantní vlakové cesty
1
2
1 *
1
2 *
4 *
3 a *
9 *
7 *
6 *
8 *
10 *
3 b *
6 c *
6 a *
5
5
5
5
5
Kadaň
Klášterec nad Ohří
5 *
80
5
5
5
5
5
5
5
5
5
5
80
80
80
80
80
80
5
5
5
5
5
5
5
5
5
6 b *