## titul
Trať : | 533 / 536E |  |  |  | Km 182,509 = 10,635 |  |  | Ev. č. : | 734459
Staniční |  |  |  |  | Elektronické stavědlo - ESA 11
zabezpečovací |  |  |  |  | JOP |  |  | Kód : 22
zařízení : |  |  |  |  | 3. kategorie
Dopravní stanoviště : |  |  |  |  | Dopravní kancelář
( km ) |  |  |  |  | 182.509
Počet |  |  |  |  | dálková obsluha výpravčím DOZ Karlovy Vary
pracovníků |  |  |  |  | ( nouzová obsluha pohotovostním výpravčím )
Výprava vlaků s přepravou cestujících dle čl. 505 SŽDC (ČD) D2
DD pro trať D3 Dalovice - Merklín je výpravčí v Karlových Varech
Traťové |  |  |  | Směr Hájek // Karlovy Vary : |  |  | Směr Sadov :
zabezpečovací |  |  |  | Automatické hradlo // SW souhlas |  |  | Rádiové spojení ( síť VHF )
zařízení : |  |  |  | 3. kategorie - bez návěstního bodu |  |  | provoz podle D - 3
Kód : |  |  |  | 14 |  |  | 16
Zjišťování |  |  | samočinně činností |  | zast. : 90 | strojvedoucí nebo OV |  | zast. : 60
konce vlaku |  |  | zabezpečovacího zařízení |  | proj. : 30 | D 3 |  | proj. : není
Dopravní koleje
č. | Začátek | Konec | Délka |  |  | Poznámka
1 | 182.38 | 183.028 | 648 |  |  | Hlavní staniční kolej, NTV
směr Hájek
2 | 182.407 | 182.999 | 592 |  |  | Hlavní staniční kolej, NTV
směr Karlovy Vary
3 | 182.43 | 183.003 | 573 |  |  | Vjezd - odjezd - průjezd, NTV
mimo směr Sadov
4 | 182.454 | 182.947 | 493 |  |  | Hlavní staniční kolej, NTV
směr Sadov
101 | 9.93 | 10.404 | 474 |  |  | Jen průjezd směr Sadov, ML - Se3
= | 181.804 | 182.278 | 474 |  |  | mimo směr Hájek
Nástupiště u koleje
č. | Začátek | Konec | Délka |  |  | Poznámka
1 | 182.435 | 182.644 | 209 |  |  | č. III, úrovňové, jednostranné vnitřní
konstrukce SUDOP T + desky K150
přístup je po přechodech
2 | 182.452 | 182.642 | 190 |  |  | č. II, úrovňové, jednostranné vnitřní
konstrukce SUDOP T + desky K150
přístup je po přechodech
4 | 182.477 | 182.58 | 103 |  |  | č. I, úrovňové, jednostranné vnitřní
konstrukce Tischer
přístup je po přechodech
Dalovice

## Dalovice
[6 empty] | Návěstidla - ŽST | [51 empty] | Návěstidla - ŽST
|  | Vjezdová |  |  |  | Odjezdová | [5 empty] | Seřaďovací | [43 empty] | Seřaďovací |  |  |  | Odjezdová |  |  |  | Vjezdová
[6 empty] | Obvod DOZ | [28 empty] | Km 182,509 | [24 empty] | Obvod DOZ
Z Hájku |  |  |  | Ze Sadova | [59 empty] | Z koleje č. 2 |  | Z koleje č. 1
Z koleje č. 2 |  | Z koleje č. 1 | [31 empty] | SENA | C | JTom
Př 2L | 181.065 | Př 1L | 181.065 | Př ML | 9.53 | S 1 | 182.38 | S 3 | 182.43 | Se 1 | 182.203 | Se 3 | 182.278 | Se 5 | 182.43 | [42 empty] | Se 9 | 183.226 | L 1 | 183.028 | L 3 | 183.003 | Př 2S | 184.498 | Př 1S | 184.498
|  |  |  | = | 181.404 | [6 empty] | = | 10.404 | [21 empty] | XI. / 2011 | [18 empty] | Se 7 | 182.951 | Se 8 | 183.07
2 L | 181.842 | 1 L | 181.842 | ML | 9.93 | S 2 | 182.407 | S 4 | 182.454 | Se 2 | 182.225 | Se 4 | 182.338 | Se 6 | 182.475 | [42 empty] | Se 10 | 183.24 | L 2 | 182.999 | L 4 | 182.947 | 2 S | 183.752 | 1 S | 183.752
|  |  |  | = | 181.804
[31 empty] | 182.528 |  |  |  | S6 |  |  |  | S3 |  | Vlečka č: V3042
S5 S2
S4
Vlečka č: V3041
S1
[27 empty] | Se 5 | [22 empty] | S7
[26 empty] | Vk 1 |  |  |  |  | 9 | [13 empty] | 182.947
Vlečka č: V3041
S 3
5
| 1 L | [23 empty] | S 1 | [29 empty] | Se 9 | [11 empty] | 1 S
[17 empty] | 1 |  |  |  |  | 3 | [23 empty] | L 3 | [5 empty] | 14 | 15 16
[26 empty] | S 2 | [23 empty] | Se 8 | [5 empty] | Se 10
[17 empty] | Se 1 | [30 empty] | L 1
[20 empty] | 2 |  |  |  | 4 |  |  |  | S 4 | [21 empty] | 12 13 | [5 empty] | 17
| 2 L | [16 empty] | Se 2 |  |  |  |  | Se 4 | [22 empty] | L 2 | [20 empty] | 2 S
11
[19 empty] | 103 | [6 empty] | 6 |  |  | Se 6
[20 empty] | Se 3 | [24 empty] | L 4
[13 empty] | EZ | [13 empty] | EZ
[12 empty] | Vk102 | [5 empty] | Vk103 | [9 empty] | 7 | [8 empty] | 10 | [7 empty] | Vk 3
[13 empty] | ( Vk102/102t/102 ) |  |  |  |  | EZ | [8 empty] | ( 7t/7/8t/8 ) |  | Vk 2 | [15 empty] | Se 7
Vlečka č: V3043
[14 empty] | 102 |  |  |  | ( Vk103/103t/103 ) |  |  |  |  | 182.335 | [6 empty] | 8
Vlečka č: V3040
P1
101
ML | [6 empty] | 181.959 |  |  |  | 182.074
[7 empty] | 10.085 |  |  |  | 10.2
Vjezdové / odjezdové rychlosti :
[20 empty] | č. | staničení | N | námezník | přest. |  | poznámka | [8 empty] | v pokračování traťové koleje - rychlost traťová s místním omezením
[25 empty] | Obvod posunu | [9 empty] | při jízdě do odbočky - rychlost 40 km/h
[20 empty] | 101 | 10.218 | 51 | 10.269 | ručně | bez zabezpečení
č. | staničení | N | námezník | přest. |  | č. | staničení | přest. |  | č. | staničení | přest. | [7 empty] | = | 182.092 | 51 | 182.143 | [11 empty] | Současné vlakové cesty | [20 empty] | č. | staničení | přest. |  | č. | staničení | přest. |  | č. | staničení | N | námezník | přest.
[6 empty] | Obvod DOZ | [13 empty] | Vk102 | 182.415 |  |  | ručně | VZ, klíč Vk102/102t/102 je držen v EZ v kolejišti | [9 empty] | Vzájemně vyloučeny jsou všechny : 1) - protisměrné jizdní cesty na tutéž kolej | [26 empty] | Obvod DOZ
[20 empty] | 102 | 182.14 | -37 | 182.103 | ručně | odtlačný výměnový zámek, | [9 empty] | 2) - jízdní cesty mající předepsanou rozdílnou polohu alespoň jedné pojížděné nebo odvratné výhybky |  |  |  |  | č. | staničení | N | námezník | přest. | poznámka |  | č. | staničení | N | námezník | přest. | poznámka
1 | 182.201 | 51 | 182.252 | elm. | [15 empty] | = | 10.266 | -37 | 10.229 |  | klíč je držen v kontrolním zámku Vk 102 | [17 empty] | Obvod posunu | [6 empty] | Obvod posunu
[6 empty] | 3 | 182.311 | elm. | [11 empty] | P1 | 10.287 | -51 | 10.236 | ručně | bez zabezpečení | [30 empty] | Vk 3 | 182.951 | elm. |  | 13 | 183.073 | elm. |  | 16 | 183.159 | 55 | 183.214 | elm.
2 | 182.28 | -51 | 182.229 | elm. | [5 empty] | Vk 1 | 182.415 | elm. | [7 empty] | = | 182.161 | -51 | 182.11 | [16 empty] | 9 | 182.52 | 37 | 182.557 | ručně | bez zabezpečení |  | S 3 | 182.817 | -37 | 182.78 | ručně | bez zabezpečení
[6 empty] | 4 | 182.34 | elm. | [11 empty] | Vk103 | 182.15 |  |  | ručně | VZ, klíč Vk103/103t/103 je držen v EZ v kolejišti | [9 empty] | karlovarské zhlaví |  |  |  |  | 10 | 182.689 | -51 | 182.638 | ručně | bez zabezpečení |  | S 4 | 183.028 | -37 | 182.991 | ručně | bez zabezpečení |  |  |  | 11 | 183.017 | elm. |  | 14 | 183.114 | elm.
[10 empty] | Vk 2 | 182.488 | elm. | [7 empty] | 103 | 182.235 | -51 | 182.184 | ručně | odtlačný výměnový zámek, | [7 empty] | z / na |  | na / z k.č. |  | přes výhybky | [5 empty] | 0 |  |  |  | S 5 | 182.743 | -37 | 182.706 | ručně | bez zabezpečení
6 | 182.398 | -51 | 182.347 | elm. |  | 5 | 182.344 | elm. | [11 empty] | = | 10.361 | -51 | 10.31 |  | klíč je držen v kontrolním zámku Vk 103 | [14 empty] | S 1 | 182.553 | 37 | 182.59 | ručně | bez zabezpečení |  | S 6 | 182.658 | 37 | 182.695 | ručně | bez zabezpečení |  |  |  | 12 | 183.067 | elm. |  | 15 | 183.153 | elm. |  | 17 | 183.238 | -55 | 183.183 | elm.
= | 10.524 | -51 | 10.473 | elm. | [15 empty] | 7 | 182.432 | 37 | 182.469 | ručně | odtlačný VZ, klíč 7t/7/8t/8 je držen v EZ v kolejišti | [7 empty] | traťové koleje č. 2 |  | k. č. 2, 4 |  | 16, 15 |  |  | S 2 | 182.745 | 37 | 182.782 | ručně | bez zabezpečení |  | S 7 | 183.063 | -37 | 183.026 | ručně | bez zabezpečení
[20 empty] | 8 | 182.497 | -37 | 182.46 | ručně | odtlačný VZ, klíč je držen v kontrolním zámku v.č.7
Výhybky
Dalovice
Výhybky
Výhybky
Variantní vlakové cesty
2 *
PZS - 3ZLI km 182,305
1 *
5
7
3 *
Výhybky
6
9
11
PZS - 3ZLI km 10,431
8 a
101
102
VK
Hájek
Sadov
8
4 *
1
2
1
2
Výhybky
P219
výstr. kříže km 181,953
výstr. kříže km 10,079
km 182,092 v.č.101 = 0,000 vlečky V3040
P82
103
km 182,520 v.č.9 = 0,000 vlečky V3041
190
209