## titul
Trať : | 533 |  |  |  | Km 169,756 |  |  | Ev. č. : | 758557
Staniční |  |  |  |  | Elektronické stavědlo - ESA 11
zabezpečovací |  |  |  |  | JOP |  |  | Kód : 22
zařízení : |  |  |  |  | 3. kategorie
Dopravní stanoviště : |  |  |  | Dopravní kancelář |  | Stavědlová ústředna
( km ) |  |  |  | 169,756 |  | 169,770
Počet |  |  |  |  | dálková obsluha výpravčím ŽST Karlovy Vary
pracovníků |  |  |  |  | ( nouzová obsluha pohotovostním výpravčím )
Výprava vlaků s přepravou cestujících dle čl. 505 SŽDC (ČD) D2
oba směry :
Zjišťování |  |  |  | samočinně činností |  | zast. - 90
konce vlaku |  |  |  | zabezpečovacího zařízení |  | proj. - 30
Traťové |  |  |  |  | oba směry :
zabezpečovací |  |  |  |  | SW souhlas typu IT ZZ (integrované TZZ)
zařízení : |  |  |  |  | 3. kategorie - bez návěstního bodu
Kód : |  |  |  |  | 14
Zjišťování |  |  |  | samočinně činností |  | zast. : 90
konce vlaku |  |  |  | zabezpečovacího zařízení |  | proj. : 30
Dopravní koleje
č. | Začátek | Konec | Délka |  |  |  | Poznámka
0
1 | 169.546 | 170.02 | 474 |  |  |  | Hlavní staniční kolej, NTV
1 a | 169.208 | 169.454 | 246 |  |  |  | Vjezd z k.č.1,3 - odjezd do Vojkovic nad Ohří - průjezd, NTV
1 a + 1 | 169.208 | 170.02 | 812 |  |  |  | Vjezd - odjezd - průjezd, NTV
0
2 | 169.368 | 170.02 | 652 |  |  |  | Hlavní staniční kolej, NTV
0
3 | 169.531 | 170.02 | 489 |  |  |  | Vjezd - odjezd - průjezd, NTV
1 a + 3 | 169.208 | 170.02 | 812 |  |  |  | Vjezd - odjezd - průjezd, NTV
4 | 169.375 | 170.05 | 675 |  |  |  | Vjezd - odjezd - průjezd, NTV
Nástupiště u koleje
č. | Začátek | Konec | Délka |  |  |  | Poznámka
1 + 2 | 169.632 | 169.86 | 228 |  |  |  | Č. II , oboustranné úrovňové
přístup je po přechodech od výpravní budovy
2 + 4 | 169.639 | 169.878 | 239 |  |  |  | Č. I , oboustranné úrovňové
přístup je po přechodech od výpravní budovy
Ostrov nad Ohří

## Ostrov nad Ohří
[6 empty] | Návěstidla - ŽST | [52 empty] | Návěstidla - ŽST
Vjezdová |  |  |  | Odjezdová |  |  |  | Cestová |  |  |  | Seřaďovací | [44 empty] | Seřaďovací |  |  |  | Odjezdová |  |  |  | Vjezdová
[6 empty] | Obvod JOP | [30 empty] | Km 169,756 | [23 empty] | Obvod JOP
Z koleje č. 2 |  | Z koleje č. 1 | [11 empty] | Se 5 | 169.448 | [20 empty] | SENA | C | JTom | [26 empty] | Z koleje č. 2 |  | Z koleje č. 1
Př 2L | 168.11 | Př 1L | 168.11 | S 1a | 169.208 |  |  | Sc 1 | 169.546 | Se 1 | 169.136 | Se 3 | 169.264 | [41 empty] | Se 8 | 169.989 | Se 11 | 170.165 | Se 13 | 170.354 | L 1 | 170.02 | L 3 | 170.02 | Př 2S | 171.303 | Př 1S | 171.303
[6 empty] | S 4 | 169.375 | [6 empty] | Se 6 | 169.454 | [21 empty] | V. / 2011
2 L | 168.845 | 1 L | 168.845 | S 2 | 169.368 |  |  | Sc 3 | 169.531 | Se 2 | 169.155 | Se 4 | 169.43 | [41 empty] | Se 9 | 169.998 | Se 12 | 170.171 | Se 14 | 170.363 | L 2 | 170.02 | L 4 | 170.05 | 2 S | 170.6 | 1 S | 170.6
[14 empty] | Se 7 | 169.7 | [21 empty] | Vjezdové / odjezdové rychlosti :
v pokračování traťové koleje - rychlost traťová s místním omezením
při jízdě do odbočky - není-li uvedeno jinak, rychlost 40 km/h
Vlečka č: V3161
Vk 3
Vlečka č: V3160
EZ Vk1/12t/12
[24 empty] | 169.438 | [6 empty] | 10 | Vk 1 | [6 empty] | 169.782 |  |  |  |  | Se 8 |  | 17
Sc 3
[33 empty] | 12 | [10 empty] | Se 9 |  |  |  |  | 18
| 1 L | [14 empty] | S 1a | [13 empty] | Sc 1 | [21 empty] | Se 12 |  |  |  | Se 13 | [11 empty] | 1 S
[13 empty] | 1 | [12 empty] | 7 | [19 empty] | L 3 |  |  |  |  | 19 |  | 22 | 23
[21 empty] | S 2 | [30 empty] | Se 11 |  |  |  | Se 14
[13 empty] | Se 1 | [12 empty] | Se 6 | [19 empty] | L 1
[17 empty] | 2 | 3 |  |  |  | S 4 |  | Se 4 | [26 empty] | 20 | 21 |  |  |  | 24
| 2 L | [12 empty] | Se 2 |  |  |  | Se 3 | [27 empty] | L 2 | [21 empty] | 2 S
[21 empty] | 4 |  |  |  | Se 5 | [16 empty] | 16
L 4
[18 empty] | 169.265 | [6 empty] | 5 6 | [10 empty] | 14 |  |  |  | 15 | [7 empty] | 170.078
EZ 15t/15/16t/16
8
9
[22 empty] | 169.382 | kolej ST
[24 empty] | vrata ST 169,447 |  |  |  | EZ 9/11
Se 7
[28 empty] | 101 |  |  |  | 11 |  | 13 | 169.698
Vk 2
EZ Vk2/13
Současné vlakové cesty
Vzájemně vyloučeny jsou všechny : 1) - protisměrné jizdní cesty na tutéž kolej
č. | staničení | N | námezník | přest. |  | č. | staničení | přest. |  | č. | staničení | přest. | [6 empty] | č. | staničení | N | námezník | přest. |  |  | poznámka | [10 empty] | 2) - jízdní cesty mající předepsanou rozdílnou polohu alespoň jedné pojížděné nebo odvratné výhybky | [5 empty] | č. | staničení | N | námezník | přest. |  |  | poznámka | [6 empty] | č. | staničení | přest. |  | č. | staničení | přest. |  | č. | staničení | N | námezník | přest.
[6 empty] | Obvod JOP | [17 empty] | Obvod posunu | [23 empty] | Obvod posunu | [14 empty] | Obvod JOP
[19 empty] | 6 | 169.447 | 55 | 169.502 | ručně | bez zabezpečení | [18 empty] | Vk 2 | 169.618 |  |  | ručně | výkolejkový zámek, klíč Vk2/13 je držen v EZ v kolejišti | [8 empty] | Vk 3 | 169.997 | elm.
1 | 169.137 | 51 | 169.188 | elm. | [14 empty] | 8 | 169.484 | 42 | 169.526 | ručně | bez zabezpečení | [18 empty] | 12 | 169.626 | -51 | 169.575 | ručně | odtl. VZ, klíč Vk1/12t/12 je držen v EZ v kolejišti | [12 empty] | 20 | 170.148 | elm. |  | 23 | 170.284 | 51 | 170.335 | elm.
[6 empty] | 3 | 169.265 | elm. |  | 5 | 169.447 | elm. | [6 empty] | 9 | 169.515 | 42 | 169.557 | ručně | kontr. výměnový zámek, klíč 9/11 je držen v EZ v kolejišti | [18 empty] | 13 | 169.662 | -37 | 169.625 | ručně | výměnový zámek, klíč Vk2/13 je držen v EZ v kolejišti | [8 empty] | 17 | 170.037 | elm.
[19 empty] | 101 | 169.519 | -37 | 169.482 | ručně | bez zabezpečení | [12 empty] | hájecké zhlaví | [5 empty] | 14 | 169.734 | -37 | 169.697 | ručně | bez zabezpečení | [12 empty] | 21 | 170.164 | elm.
[6 empty] | 4 | 169.37 | elm. |  | 7 | 169.455 | elm. | [6 empty] | 10 | 169.572 | -51 | 169.521 | ručně | bez zabezpečení | [10 empty] | z |  | na |  | přes výhybky |  |  |  | 15 | 169.79 | 51 | 169.841 | ručně | odtl. VZ, klíč 15t/15/16t/16 je držen v EZ v kolejišti | [8 empty] | 18 | 170.096 | elm.
2 | 169.216 | -51 | 169.165 | elm. | [14 empty] | Vk 1 | 169.582 |  |  |  | výkolejkový zámek, klíč Vk1/12 je držen v EZ v kolejišti | [36 empty] | 22 | 170.26 | elm. |  | 24 | 170.36 | -51 | 170.309 | elm.
[19 empty] | 11 | 169.596 | -51 | 169.545 | ručně | výměnový zámek, klíč je držen v kontrolním zámku v.č.9 | [10 empty] | traťové koleje č. 2 |  | k. č. 2, 4 |  | 23, 22 |  |  |  | 16 | 169.86 | -51 | 169.809 | ručně | odtl. VZ, klíč je držen v kontrolním zámku v.č.15 | [8 empty] | 19 | 170.147 | elm.
Výhybky
Ostrov nad Ohří
Výhybky
Výhybky
Variantní vlakové cesty
4 *
2 *
PZS - 3ZBI km 170,153
1 *
5
7
3 *
Výhybky
5 a
6
8
12
5
5
10
50
garáž ST
50
50
6 a
6 b
5
5
5
1a *
1
2
1
2
10 b
P78
km 169,572 v.č.10 = 0,000 vlečky V3161
12 a
km 170,037 v.č.17 = 0,000 vlečky V3160
SÚ