## titul
Trať : | 533 |  |  |  |  | Km 177,171 | [6 empty] | Ev. č. : | 758656
| Staniční |  |  |  |  | Elektronické stavědlo z JOP
| zabezpečovací |  |  |  |  | ovládání z DOZ Karlovy Vary | [5 empty] | Kód : 22
| zařízení : |  |  |  |  | 3. kategorie
| Dopravní stanoviště : |  |  |  | Dopravní kancelář |  | Stavědlová ústředna
| ( km ) |  |  |  | 177,171 |  | 177.175
| Počet pracovníků : |  |  |  | Výpravčí - 0
Výprava vlaků s přepravou cestujících dle čl. 505 ČD D2
| Zjišťování |  |  |  |  | samočinně činností | [5 empty] | zast. - 90
| konce vlaku |  |  |  |  | zabezpečovacího zařízení | [5 empty] | proj. - 30
|  | Dopravní koleje | [6 empty] | Nástupiště u koleje
č. | Začátek | Konec | Délka | Poznámka |  |  | č. | Začátek | Konec | Délka | Poznámka
1 | 176.996 | 177.476 | 480 | Hlavní staniční kolej, NTV |  |  | 1 | 177.066 | 177.284 | 218 | Č. I , jednostranné vnější
přístup je od VB
2 | 176.996 | 177.476 | 480 | Hlavní staniční kolej, NTV | [6 empty] | sypané - přístup od dopravní kanceláře
[7 empty] | 2 | 177.092 | 177.284 | 192 | Č. II , jednostranné úrovňové
4 | 176.996 | 177.476 | 480 | Vjezd - odjezd - průjezd, NTV | [6 empty] | sypané - přístup od dopravní kanceláře
Hájek

## Hájek
Směr : Ostrov nad Ohří | [16 empty] | Návěstidla - ŽST | [25 empty] | Návěstidla - ŽST | [13 empty] | Směr : Dalovice
[13 empty] | Vjezdová |  |  |  | Odjezdová | [5 empty] | Seřaďovací | [17 empty] | Seřaďovací |  |  |  | Odjezdová |  |  |  | Vjezdová
[19 empty] | Obvod DOZ | [12 empty] | Km 177,171 | [12 empty] | Obvod DOZ
| Traťové |  |  |  | SW souhlas integrovaný | [7 empty] | Z koleje č. 2 |  | Z koleje č. 1 | [9 empty] | Se 5 | 176.751 |  |  |  |  | SENA | C | JTom | [15 empty] | Z koleje č. 2 |  | Z koleje č. 1 | [6 empty] | Traťové
| zabezpečovací |  |  |  | do SZZ ESA-11 |  |  |  | Kód : 14 |  |  |  | Př 2L | 175.48 | Př 1L | 175.48 | S 1 | 176.996 |  |  | Se 1 | 176.28 | Se 3 | 176.608 | [16 empty] | Se 9 | 177.679 | Se 11 | 178.002 | L 1 | 177.476 |  |  | Př 2S | 179.38 | Př 1S | 179.38 | [5 empty] | zabezpečovací |  |  |  | Automatické hradlo |  |  |  | Kód : 14
| zařízení : |  |  |  | 3. kategorie - bez návěstního bodu | [13 empty] | S 3 | 176.996 |  |  |  |  | Se 6 | 176.759 | [5 empty] | IX. / 2009 | [6 empty] | Se 8 | 177.472 | [6 empty] | L 4 | 177.476 | [9 empty] | zařízení : |  |  |  | ( bez návěstního bodu )
[13 empty] | 2 L | 176.192 | 1 L | 176.192 | S 2 | 176.996 |  |  | Se 2 | 176.28 | Se 4 | 176.618 | [16 empty] | Se 10 | 177.739 | Se 12 | 178.02 | L 2 | 177.476 |  |  | 2 S | 178.299 | 1 S | 178.299
[25 empty] | Se 7 | 176.887 | [5 empty] | Vjezdové / odjezdové rychlosti :
v pokračování traťové koleje - rychlost traťová s místním omezením
| Zjišťování konce |  |  |  | samočinně činností |  |  | zast. | 90 | [22 empty] | při jízdě do odbočky - rychlost 40 km/h | [25 empty] | Zjišťování konce |  |  |  | samočinně činností |  |  | zast. | 90
| vlaku : |  |  |  | zabezpečovacího zařízení |  |  | proj. | 30 | [48 empty] | vlaku : |  |  |  | zabezpečovacího zařízení |  |  | proj. | 30
| 1 L |  |  | Se 1 | [11 empty] | Se 6 | [40 empty] | Se 12 | [8 empty] | 1 S
[10 empty] | 1 |  |  |  |  | 4 | [11 empty] | S 1 | [11 empty] | 8
[15 empty] | Se 5 | [20 empty] | L 1 | [7 empty] | Se 10 | [11 empty] | Se 11 | 12
[10 empty] | Se 3 | [16 empty] | S 2
[12 empty] | 2 3 | [9 empty] | 5 | [13 empty] | L 2 | [5 empty] | 9 |  | 10 | [8 empty] | 11
| 2 L |  |  | Se 2 | [6 empty] | Se 4 | [10 empty] | Se 7 |  |  |  |  | S 4 | [13 empty] | Se 9 | [24 empty] | 2 S
[36 empty] | L 4 |  | 6 7 |  |  | 101 | [14 empty] | 177.997
Vk 1
[31 empty] | B2 | [5 empty] | B3 |  |  | 177.67 | [15 empty] | 178.007
Se 8
vlečka Čepro
177.023
0
Současné vlakové cesty
Vzájemně vyloučeny jsou všechny : 1) - protisměrné jizdní cesty na tutéž kolej
2) - jízdní cesty mající předepsanou rozdílnou polohu alespoň jedné pojížděné nebo odvratné výhybky
č. | staničení | N | námezník | přest. |  | č. | staničení | N | námezník | přest. | [40 empty] | č. | staničení | N | námezník | přest. |  | č. | staničení | N | námezník | přest. |  | č. | staničení | N | námezník | přest.
|  |  |  | Obvod DOZ | [54 empty] | Obvod DOZ
[29 empty] | č. | staničení | N | námezník | přest. | poznámka
[6 empty] | 3 | 176.674 | 55 | 176.729 | elm. | [21 empty] | Obvod posunu | [18 empty] | B3 | 177.517 | 51 | 177.568 | elm. |  | 8 | 177.634 | 65 | 177.699 | elm.
1 | 176.601 | 55 | 176.656 | elm. |  |  |  |  | 0 |  |  |  |  | ostrovské zhlaví | [31 empty] | dalovické zhlaví | [16 empty] | 11 | 177.941 | 51 | 177.992 | elm.
[6 empty] | 4 | 176.747 | -55 | 176.692 | elm. |  | z |  | na |  | přes výhybky | [12 empty] | B2 | 177.292 | 51 | 177.343 | ručně | bez zabezpečení | [9 empty] | z |  | na |  | přes výhybky |  |  | 6 | 177.61 | -65 | 177.545 | elm. |  | 9 | 177.692 | -65 | 177.627 | elm.
2 | 176.673 | -55 | 176.618 | elm. |  |  |  |  | 0 | [44 empty] | 0 | [8 empty] | 12 | 178.018 | -51 | 177.967 | elm.
[6 empty] | 5 | 176.89 | 65 | 176.955 | elm. |  | traťové koleje č. 1 |  | k. č. 1 |  | 2, 3 | [12 empty] | 101 | 177.68 | 37 | 177.717 | ručně | bez zabezpečení | [9 empty] | traťové koleje č. 1 |  | k. č. 1 |  | 11, 10 |  |  | 7 | 177.613 | 51 | 177.664 | elm. |  | 10 | 177.737 | -65 | 177.672 | elm.
Hájek
101
PZS - 3ZBLI km 176,260
Výhybky
Výhybky
Výhybky
4 *
Výhybky
Variantní vlakové cesty
2 *
1 *
6 a
Variantní vlakové cesty
102
6 b
1
2
1
2
6