## Kovářská
|  |  | Směr : Rusová | [23 empty] | Směr : Vejprty
[10 empty] | Trať : 534C |  |  |  | Km 25,685 |  |  |  | Ev. č. : 538991
[8 empty] | Návěstidla | [9 empty] | Návěstidla
|  |  | Traťové zabezpečovací zařízení : |  |  |  |  | Lichoběžníková tabulka | [9 empty] | Lichoběžníková tabulka | [8 empty] | Traťové zabezpečovací zařízení :
Dopravna D 3
|  |  | Telefonické dorozumívání | [23 empty] | Telefonické dorozumívání
|  |  | provoz podle D - 3 | [10 empty] | Sídlo dirigujícího dispečera : | [12 empty] | provoz podle D - 3
Vejprty
|  |  | Kód : 15 | [5 empty] | 25.257 | [9 empty] | 26.046 | [7 empty] | Kód : 15
[9 empty] | s číslem "1" | [9 empty] | s číslem "1"
Telefon
25.685
neobsazeno
Vjezdové / odjezdové rychlosti :
rychlost 40 km/h
[5 empty] | 25.388 |  |  |  | 5 | [6 empty] | Vk 1
L T
[5 empty] | 1 |  | 3 | [9 empty] | 8 | [8 empty] | 10
L T
[7 empty] | 2 | [16 empty] | 9
6
[6 empty] | 25,404 |  |  | 4 | [11 empty] | Vk 2
7
Současné vlakové cesty
Jsou dovoleny PN pro trať:
Chomutov - Vejprty v souladu s předpisem D3
[10 empty] | Dopravní koleje |  |  |  |  | Nástupiště u koleje
č. | staničení | N | námezník | přest. |  |  | poznámka |  |  | č. | Začátek | Konec | Délka | C | č. | Začátek | Konec | Délka |  | č. | staničení | N | námezník | přest. |  |  | poznámka
1 | 25.376 | 51 | 25.427 | ručně | odtlačný kontrolní výměnový zámek, klíč 1t/1 v SHK - I.
2 | 25.414 | 51 | 25.465 | ručně | výměnový zámek, klíč je v kontrolním zámku v.č.4 |  |  |  |  | 1 | 25.462 | 25.892 | 430 | SENA | 1 | 25.667 | 25.7 | 33 |  | Vk 1 | 25.701 |  |  | ručně | kontrolní výkolejkový zámek, klíč Vk1/8 v SHK - VI.
3 | 25.425 | 37 | 25.462 | ručně | výměnový zámek, klíč je v kontrolním zámku v.č.5 |  |  |  |  | 2 | 25.465 | 25.859 | 394 | JTom | 2 | 25.65 | 25.7 | 50 |  | 8 | 25.738 | -37 | 25.701 | ručně | výměnový zámek, klíč je v kontrolním zámku Vk1
4 | 25.481 | -37 | 25.444 | ručně | kontrolní výměnový zámek, klíč 4/2 v SHK - II. |  |  |  |  | Manipulační koleje |  |  |  |  | Manipulační koleje |  |  |  |  | Vk 2 | 25.859 |  |  | ručně | kontrolní výkolejkový zámek, klíč Vk2/9 v SHK - VI.
5 | 25.49 | -40 | 25.45 | ručně | kontrolní výměnový zámek, klíč 5/3 v SHK - III. |  |  |  |  | 3 | 25.49 | 25.701 | 211 | VIII. | 4 | 25.481 | 25.859 | 378 |  | 9 | 25.91 | -51 | 25.859 | ručně | výměnový zámek, klíč je v kontrolním zámku Vk2
6 | 25.546 | 37 | 25.583 | ručně | výměnový zámek, klíč je v kontrolním zámku v.č.7 |  |  |  |  | 3 a | 25.388 | 25.45 | 62 | 2011 | 4 a | 25.404 | 25.444 | 40 |  | 10 | 25.943 | -51 | 25.892 | ručně | odtlačný kontrolní výměnový zámek, klíč 10t/10 v SHK - VII.
7 | 25.607 | -37 | 25.57 | ručně | kontrolní výměnový zámek, klíč 7/6 v SHK - IV.
Kovářská
Výhybky
Výhybky
2
P1980
výstr. kříže km 25,360
1
1
1
4
3 a
4 a
3