## Horní Blatná
|  |  | Směr : Pernink | [21 empty] | Směr : Potůčky
[9 empty] | Trať : 536 |  |  |  | Km 38,883 |  |  |  | Ev. č. : 742858
[7 empty] | Návěstidla | [9 empty] | Návěstidla
|  |  | Traťové zabezpečovací zařízení : |  |  |  | Lichoběžníková tabulka | [9 empty] | Lichoběžníková tabulka | [7 empty] | Traťové zabezpečovací zařízení :
Dopravna D 3
|  |  | Telefonické dorozumívání | [21 empty] | Telefonické dorozumívání
|  |  | provoz podle D - 3 | [9 empty] | Sídlo dirigujícího dispečera : | [11 empty] | provoz podle D - 3
Karlovy Vary
|  |  | Kód : 15 |  |  |  |  | 38.529 | [9 empty] | 39.121 | [6 empty] | Kód : 15
Telefon
38.883
neobsazeno
Vjezdové / odjezdové rychlosti :
v pokračování traťové koleje - rychlost traťová s místním omezením
při jízdě do odbočky - rychlost 40 km/h
L T
[7 empty] | 1 | [13 empty] | 4
[8 empty] | 2 | [11 empty] | 3
L T
[10 empty] | Vk 1 | [6 empty] | Vk 2
Současné vlakové cesty
Jsou dovoleny PN pro trať:
Nejdek - Potůčky v souladu s předpisem D3
[9 empty] | Dopravní koleje |  |  |  |  | Nástupiště u koleje
č. | staničení | N | námezník | přest. |  | poznámka |  |  | č. | Začátek | Konec | Délka | C | č. | Začátek | Konec | Délka |  | č. | staničení | N | námezník | přest. |  | poznámka
[15 empty] | Náv. 189: | 38.883
1 | 38.686 | 37 | 38.723 | ručně | výměnový zámek do obou směrů, klíč I. |  |  |  | 1 | 38.723 | 38.931 | 208 | SENA | [5 empty] | Vk2 | 38.903 |  |  | ručně | kontrolní výkolejkový zámek, klíč Vk2/3 je v soupravě HK
[9 empty] | 3 | 38.723 | 38.931 | 208 | JTom | 1 | 38.852 | 38.908 | 56 |  |  |  |  | 0
2 | 38.716 | 37 | 38.753 | ručně | výměnový zámek, klíč je držen v kontrolním zámku Vk1 |  |  |  | Manipulační koleje | [9 empty] | 3 | 38.965 | -51 | 38.914 | ručně | výměnový zámek, klíč je držen v kontrolním zámku Vk2
[12 empty] | 0 | IX. | 3 | 38.852 | 38.908 | 56
Vk1 | 38.775 |  |  | ručně | kontrolní výkolejkový zámek, klíč Vk1/2 je v soupravě HK |  |  |  | 2 | 38.775 | 38.903 | 128 | 2009 |  |  |  | 0 |  | 4 | 38.982 | -51 | 38.931 | ručně | výměnový zámek do obou směrů, klíč II.
Horní Blatná
2
Výhybky
Výhybky
1
1
1
3