## Poutnov
|  |  | Směr : Teplá | [22 empty] | Směr : Bečov nad Teplou
[10 empty] | Trať : 536A |  |  |  | Km 24,616 |  |  |  | Ev. č. : 744854
[8 empty] | Návěstidla | [9 empty] | Návěstidla
|  |  | Traťové zabezpečovací zařízení : |  |  |  |  | Lichoběžníková tabulka | [9 empty] | Lichoběžníková tabulka | [7 empty] | Traťové zabezpečovací zařízení :
Dopravna D 3
|  |  | Rádiové spojení ( síť VHF ) | [22 empty] | Rádiové spojení ( síť VHF )
|  |  | provoz podle SŽDC (ČD) D3 | [5 empty] | 24.446 |  |  |  |  | Sídlo dirigujícího dispečera : |  |  |  |  | 24.967 | [6 empty] | provoz podle SŽDC (ČD) D3
[9 empty] | s číslem "1" |  |  |  |  | Bečov nad Teplou |  |  |  |  | s číslem "1"
|  |  | Kód : 16 | [22 empty] | Kód : 16
[9 empty] | Krycí | [9 empty] | Krycí
Telefon
|  |  | V dopravně jsou umístěny kontrolní a ovládací prvky PZZ v km 24,420. | [5 empty] | Sk |  |  |  |  | 24.616 |  |  |  |  | Př Sk
|  |  | Strojvedoucí obsluhuje PZZ a provádí kontrolu činnosti | [5 empty] | 24.494 |  |  |  |  | neobsazeno |  |  |  |  | 25.005
při jízdě ve směru Karlovy Vary dolní nádraží – Mariánské Lázně.
Vjezdové / odjezdové rychlosti :
v pokračování traťové koleje - rychlost traťová s místním omezením
při jízdě do odbočky - rychlost 40 km/h
[14 empty] | 24.699 |  |  |  |  | Vk 1
[6 empty] | Sk | [19 empty] | L T | Př Sk
4
[6 empty] | 1 | [17 empty] | 5
L T
Současné vlakové cesty
Jsou dovoleny PN pro trať:
Mariánské Lázně - Karlovy Vary dolní nádraží v souladu s předpisem D3
[10 empty] | Dopravní koleje |  |  |  |  | Nástupiště u koleje
č. | staničení | N | námezník | přest. |  |  | poznámka |  |  | č. | Začátek | Konec | Délka | C | č. | Začátek | Konec | Délka |  | č. | staničení | N | námezník | přest. |  | poznámka
|  |  | 0 | [6 empty] | 1 | 24.542 | 24.833 | 291 | SENA | 1 | 24.59 | 24.65 | 60 |  | Vk 1 | 24.833 |  |  | ručně | kontrolní výkolejkový zámek, klíč Vk1/4 v SHK - III.
[10 empty] | 2 | 24.542 | 24.866 | 324 | JTom | konstrukce Tischer
1 | 24.491 | 51 | 24.542 | ručně | výměnové zámky do obou směrů, klíče v.č. 1 v SHK - I. | [7 empty] | 0 |  |  |  |  | 0 |  | 4 | 24.884 | -51 | 24.833 | ručně | výměnový zámek, klíč je v kontrolním zámku Vk 1
[10 empty] | Manipulační koleje |  |  |  | I. | 2 | 24.59 | 24.65 | 60
[10 empty] | 3 | 24.699 | 24.833 | 134 | 2012 | konstrukce jiná |  |  |  |  | 5 | 24.917 | -51 | 24.866 | ručně | výměnové zámky do obou směrů, klíče v.č.5 v SHK - II.
Poutnov
Výhybky
Výhybky
P369
1
2
PZS - 3SNLI km 24,420
1
1
3
60
60