## titul
Trať : | 537 | [5 empty] | Km 60,646 | [6 empty] | Ev. č. : | 544817
| Staniční | [5 empty] | Elektromechanické
| zabezpečovací | [5 empty] | 2. kategorie | [5 empty] | Kód : 5
| zařízení : | [5 empty] | závislá stavědla St.1 a St.2
| Dopravní stanoviště : |  |  |  | St. 1 |  | Dopravní kancelář |  |  | St. 2
| ( km ) |  |  |  | 60.39 |  | 60.646 |  |  | 61.005
| Počet pracovníků : |  |  |  | Signalista - 1 |  | Výpravčí - 1 |  |  | Signalista - 1
Výprava vlaků s přepravou cestujících dle čl. 505 SŽDC (ČD) D2
|  |  |  | směr : Kropáčova Vrutice | [6 empty] | směr : Mladá Boleslav hl.n.
| Zjišťování |  |  | signalista St.1 hlásí obsluhou |  | zast. - 20 |  |  |  |  | signalista St.2 hlásí obsluhou |  | zast. - 20
| konce vlaku |  |  | zabezpečovacího zařízení |  | proj. - 10 |  |  |  |  | zabezpečovacího zařízení |  | proj. - 10
|  | Dopravní koleje | [7 empty] | Nástupiště u koleje
č. | Začátek | Konec | Délka | Poznámka |  |  |  | č. | Začátek | Konec | Délka | Poznámka
1 | 60.467 | 61.055 | 588 | Hlavní staniční kolej |  |  |  | 1 | 60.615 | 60.815 | 200 | č. III, úrovňové, jednostranné vnitřní
|  |  | 0 | směr K.Vrutice a M.Boleslav hl.n. | [7 empty] | všechna nást. jsou konstrukce sypané
2 | 60.517 | 61.078 | 561 | Vjezd - odjezd - průjezd |  |  |  | 3 | 60.615 | 60.815 | 200 | č. II, úrovňové, jednostranné vnitřní
3 | 60.486 | 60.917 | 431 | Vjezd - odjezd - průjezd | [7 empty] | přístup na nást. je po přechodech od VB
5 | 60.472 | 60.894 | 422 | Vjezd - odjezd - průjezd |  |  |  | 5 | 60.53 | 60.705 | 175 | č. I, úrovňové, částečně vnější
Chotětov

## Chotětov
[5 empty] | Směr : Kropáčova Vrutice | [13 empty] | Návěstidla - ŽST | [21 empty] | Návěstidla - ŽST | [14 empty] | Směr : Mladá Boleslav hl.n.
[16 empty] | Vjezdová |  |  | Odjezdová |  |  |  | Seřaďovací | [14 empty] | Seřaďovací |  |  | Odjezdová | [5 empty] | Vjezdová
[19 empty] | Obvod signalisty St.1 | [10 empty] | Km 60,646 | [10 empty] | Obvod signalisty St.2
| Traťové | [50 empty] | Traťové
| zabezpečovací |  |  |  | Telefonické dorozumívání |  |  |  | Kód : 1 | [6 empty] | Př L | 59.343 |  |  |  | S 2 | 60.517 | Stanice bez | [5 empty] | SENA | C | JTom | [6 empty] | Stanice bez |  |  |  |  | L 2 | 61.078 |  |  | Př S | 62.09 |  |  |  | zabezpečovací |  |  |  | Reléový poloautoblok |  |  |  | Kód : 4
| zařízení : |  |  |  | provoz podle D - 2 | [10 empty] | ZZV | 677 m |  | S 1 | 60.467 | S 3 | 60.486 | seřaďovacích | [14 empty] | seřaďovacích |  |  | L 1 | 61.055 | L 3 | 60.917 | [7 empty] | zařízení : |  |  |  | AŽD - 71 ( bez kontroly volnosti tratě )
[16 empty] | L | 60.02 |  |  |  | S 5 | 60.472 | návěstidel | [6 empty] | VI. / 2012 | [7 empty] | návěstidel |  |  |  |  | L 5 | 60.894 |  |  | S | 61.39
| Zjišťování konce |  |  |  | signalista St.1 hlásí obsluhou |  |  | zast. | 20 | [42 empty] | Zjišťování konce |  |  |  | signalista St.2 hlásí obsluhou |  |  | zast. | 20
| vlaku : |  |  |  | zabezpečovacího zařízení |  |  | proj. | 10 | [42 empty] | vlaku : |  |  |  | zabezpečovacího zařízení |  |  | proj. | 10
[27 empty] | 60.69 |  |  | Vlečka č: V1361 |  |  |  |  | 11
[33 empty] | 10 | [7 empty] | 60,975
Vk 4
[24 empty] | Vk 2 | [7 empty] | Vk 3 |  | 60.85 | [5 empty] | 60.965
9
Vk 6
[18 empty] | S 5 | [6 empty] | 6 | 7 | [9 empty] | 13 |  |  |  | 60.968 |  |  |  | St. 2
Vk 1
S 3
[36 empty] | L 5 |  |  |  |  | 14
3
[18 empty] | S 1 | [40 empty] | S
[7 empty] | 1 |  |  |  | 2 | [25 empty] | L 3 | [13 empty] | 17 |  |  | 18
[14 empty] | 4 | [7 empty] | S 2
|  | L | [46 empty] | L 1
[12 empty] | St. 1 | [37 empty] | L 2
Vjezdové / odjezdové rychlosti :
č. | staničení | N | námezník | přest. |  | č. | staničení | N | námezník | přest. |  | č. | staničení | N | námezník | přest. | poznámka | [12 empty] | v pokračování traťové koleje - rychlost traťová s místním omezením | [10 empty] | č. | staničení | N | námezník | přest. | poznámka |  |  |  |  | č. | staničení | N | námezník | přest. |  | č. | staničení | N | námezník | přest.
[5 empty] | Obvod signalisty St.1 | [11 empty] | Obvod posunu | [12 empty] | při jízdě do odbočky - rychlost 40 km/h | [15 empty] | Obvod posunu | [9 empty] | Obvod signalisty St.2
[41 empty] | 7 | 60.688 | 37 | 60.725 | ručně | výměnový zámek, klíč je držen v kontrolním zámku Vk 3
|  |  | 0 |  |  | 3 | 60.412 | 51 | 60.463 | páka |  | 1 | 60.338 | 51 | 60.389 | p/z | odtlačný kontrolní výměnový zámek, klíč je držen v KZ Vk 1 | [12 empty] | Současné vlakové cesty | [15 empty] | klíč Vk4/Vk3/7 je ÚZ, výsledný klíč K1 je v zástrč.zámku v ŘP |  |  |  |  | 13 | 60.895 | 37 | 60.932 | páka |  |  |  |  | 0
2 | 60.385 | 51 | 60.436 | p/z |  |  |  |  | 0 |  |  | 6 | 60.644 | -37 | 60.607 | ručně | výměnový zámek, klíč je držen v kontrolním zámku Vk 2 | [12 empty] | Vzájemně vyloučeny jsou pouze protisměrné | [10 empty] | 9 | 60.718 | 37 | 60.755 | ručně | bez zabezpečení |  |  |  |  | 14 | 60.972 | -51 | 60.921 | páka |  | 18 | 61.137 | -51 | 61.086 | p/z
|  |  | 0 |  |  | 4 | 60.412 | 51 | 60.463 | p/z |  |  |  |  | 0 |  | klíč Vk2/6 je ÚZ, výsledný klíč K1 je v zástrč.zámku v ŘP | [12 empty] | jizdní cesty na tutéž kolej | [10 empty] | 10 | 60.787 | 37 | 60.824 | ručně | bez zabezpečení |  |  |  |  | 17 | 61.104 | -42 | 61.062 | p/z
[41 empty] | 11 | 60.863 | -37 | 60.826 | ručně | bez zabezpečení
Chotětov
Výhybky
Výhybky
3
1
Výhybky
5
7 a
Výhybky
200
11
2
7 b
P2693
PZS - 3ZNI km 60,375
175
200
9
5 a