## titul
Trať : | 537 | [5 empty] | Km 14,005 | [6 empty] | Ev. č. : | 547661
| Staniční | [5 empty] | Elektromechanické
| zabezpečovací | [5 empty] | 2. kategorie | [5 empty] | Kód : 5
| zařízení : | [5 empty] | závislá stavědla St.1 a St.2
| Dopravní stanoviště : |  |  |  | St. 1 |  | Dopravní kancelář |  |  | St. 2
| ( km ) |  |  |  | 13.717 |  | 14.005 |  |  | 14.303
| Počet pracovníků : |  |  |  | Signalista - 1 |  | Výpravčí - 1 |  |  | Signalista - 1
Výprava vlaků s přepravou cestujících dle čl. 505 SŽDC (ČD) D2
|  |  |  | směr : Odb Skály | [6 empty] | směr : Praha-Čakovice
| Zjišťování |  |  | signalista St.1 hlásí obsluhou |  | zast. - 20 |  |  |  |  | signalista St.2 hlásí obsluhou |  | zast. - 20
| konce vlaku |  |  | zabezpečovacího zařízení |  | proj. - 10 |  |  |  |  | zabezpečovacího zařízení |  | proj. - 10
|  | Dopravní koleje | [7 empty] | Nástupiště u koleje
č. | Začátek | Konec | Délka | Poznámka |  |  |  | č. | Začátek | Konec | Délka | Poznámka
1 | 13.766 | 14.248 | 482 | Hlavní staniční kolej |  |  |  | 1 | 13.95 | 14.115 | 165 | č. I, úrovňové, jednostranné vnitřní
|  |  | 0 | směr Odb Skály a Praha-Čakovice | [7 empty] | konstrukce SUDOP T + desky K145
3 | 13.798 | 14.258 | 460 | Vjezd - odjezd - průjezd |  |  |  | 3 | 13.95 | 14.124 | 174 | č. II, úrovňové, jednostranné vnitřní
konstrukce SUDOP T + desky K145
5 | 13.82 | 14.229 | 409 | Vjezd - odjezd - průjezd |  |  |  | 5 | 13.95 | 14.124 | 174 | č. III, úrovňové, jednostranné vnitřní
7 | 13.823 | 14.206 | 383 | Vjezd - odjezd - průjezd | [7 empty] | konstrukce SUDOP T + desky K145
Praha - Satalice

## Praha-Satalice
[5 empty] | Směr : Odb Skály | [14 empty] | Návěstidla - ŽST | [16 empty] | Návěstidla - ŽST | [13 empty] | Směr : Praha - Čakovice
[16 empty] | Vjezdová |  |  |  | Odjezdová |  |  |  |  | Seřaďovací | [8 empty] | Seřaďovací |  |  | Odjezdová | [5 empty] | Vjezdová
[20 empty] | Obvod signalisty St.1 | [8 empty] | Km 14,005 | [7 empty] | Obvod signalisty St.2
| Traťové | [45 empty] | Traťové
| zabezpečovací |  |  |  | Automatické hradlo |  |  |  | Kód : 14 | [6 empty] | Př L | 12.654 |  |  |  |  | S 3 | 13.798 |  | Stanice bez |  |  | SENA | C | JTom |  |  |  | Stanice bez |  |  |  |  | L 3 | 14.258 |  |  | Př S | 15.31 |  |  | zabezpečovací |  |  |  | Automatické hradlo |  |  |  | Kód : 14
| zařízení : |  |  |  | ( bez návěstního bodu ) | [14 empty] | S 1 | 13.766 | S 5 | 13.82 |  | seřaďovacích | [8 empty] | seřaďovacích |  |  | L 1 | 14.248 | L 5 | 14.229 | [6 empty] | zařízení : |  |  |  | typ AH - 83 ( bez návěstního bodu )
[16 empty] | L | 13.488 |  |  |  |  | S 7 | 13.823 |  | návěstidel |  |  |  | VI. / 2012 |  |  |  |  | návěstidel |  |  |  |  | L 7 | 14.206 |  |  | S | 14.603
| Zjišťování konce |  |  |  | samočinně činností |  |  | zast. | 90 | [37 empty] | Zjišťování konce |  |  |  | samočinně činností |  |  | zast. | 90
| vlaku : |  |  |  | zabezpečovacího zařízení |  |  | proj. | 30 | [37 empty] | vlaku : |  |  |  | zabezpečovacího zařízení |  |  | proj. | 30
[32 empty] | EZ |  | EZ
[11 empty] | 13.715 | [17 empty] | vlečka Český plyn bez čísla odbočuje z V1181 v.č.T1 |  |  | ( OVk1 ) |  | ( TVk1 )
OVk1
[24 empty] | 13,835 |  |  |  |  | vlečka V1181 |  |  |  | TVk1
[23 empty] | Vk 2 | [13 empty] | T1
Vk 4
S 7
8
[17 empty] | 6 | [22 empty] | 9
[11 empty] | St. 1 | [10 empty] | S 5
[36 empty] | L 7 | [8 empty] | St. 2 - P2652
[14 empty] | 5 | [28 empty] | 10
S 3
L 5
[11 empty] | 3 | [33 empty] | 11
[16 empty] | S 1 | [37 empty] | S
[8 empty] | 1 | [33 empty] | L 3 |  |  |  |  | 13
[11 empty] | 2 | [22 empty] | 7
|  | L | [38 empty] | L 1
[14 empty] | 4 | [11 empty] | 0
Vk 1
[25 empty] | vlečka V1180 | [5 empty] | Vk 3
PVk1
[25 empty] | P1 |  | 13,970
13,970
13.736
Vjezdové / odjezdové rychlosti :
č. | staničení | N | námezník | přest. |  | č. | staničení | N | námezník | přest. | [18 empty] | v pokračování traťové koleje - rychlost traťová s místním omezením | [16 empty] | č. | staničení | N | námezník | přest. |  | č. | staničení | N | námezník | přest.
[5 empty] | Obvod signalisty St.1 | [6 empty] | č. | staničení | N | námezník | přest. | poznámka | [11 empty] | při jízdě do odbočky - rychlost 40 km/h | [7 empty] | č. | staničení | N | námezník | přest. | poznámka | [8 empty] | Obvod signalisty St.2
[17 empty] | Obvod posunu | [24 empty] | Obvod posunu
1 | 13.686 | 37 | 13.723 | p/z |  | 4 | 13.743 | 37 | 13.78 | r/z | [18 empty] | Současné vlakové cesty | [16 empty] | 8 | 14.195 | -37 | 14.158 | r/z |  | 11 | 14.305 | -37 | 14.268 | páka
2 | 13.716 | 51 | 13.767 | p/z |  | 5 | 13.745 | 37 | 13.782 | páka |  | P1a | 13.857 | -37 | 13.82 | ručně | bez zabezpečení | [11 empty] | Vzájemně vyloučeny jsou pouze protisměrné | [7 empty] | 7 | 14.175 | -51 | 14.124 | ručně | odtlačný VZ, klíč je držen v kontrolním zámku Vk 3 |  |  |  | 9 | 14.243 | -37 | 14.206 | páka |  |  |  |  | 0
3 | 13.716 | 37 | 13.753 | p/z |  | 6 | 13.772 | 37 | 13.809 | r/z |  | P1b | 13.857 | 37 | 13.894 | ručně | bez zabezpečení | [11 empty] | jizdní cesty na tutéž kolej | [7 empty] | T 1 | 14.215 | -37 | 14.178 | ručně | bez zabezpečení |  |  |  | 10 | 14.27 | -37 | 14.233 | páka |  | 13 | 14.335 | -37 | 14.298 | p/z
Praha - Satalice
Výhybky
Výhybky
3
1
PZS - 3ZNI km 14,344
2
5
P2652
Výhybky
174
7
9
Výhybky
P 2
P 1
P 2
165
174